## KlimaExpert ETA EPS
Applicazione di Sistema a Cappotto KlimaExpert ETA con pannello in EPS*
*Si considera un sistema composto da prodotti del sistema ETA EPS. Prezzi indicativi da confermare in fase d’ordine. Per l’applicazione dei prodotti e la scelta dei cicli si rimanda alle schede tecniche di prodotto aggiornate sul sito www.kerakoll.com
Inserire i dati richiesti nelle caselle evidenziate in verde
Adesivo |  | Pannello | Spessore Pannello |  | Rasante |  | Tasselli
Lunghezza Tasselli |  | Tasselli al m2 [n°] | Rete
Fondo |  | Intonachino | Fascia Colore Intonachino
Operaio
= Valori modificabili manualmente
DESCRIZIONE |  |  | UNITA' DI MISURA | QUANTITA' |  | PREZZO UNITARIO* | PREZZO COMPLETO
A) MANODOPERA
1) Incollaggio dei pannelli termoisolanti mediante Adesivo & Rasante
Fascia Colore Intonachino |  |  | h/m2 | 0.2 |  | #N/A | #N/A
2) Tassellatura dei pannelli termoisolanti
Fascia Colore Intonachino |  |  | h/m2 | 0 |  | #N/A | #N/A
3) Applicazione degli Accessori e dei Profili
Fascia Colore Intonachino |  |  | h/m2 | 0.2 |  | #N/A | #N/A
4) Rasatura armata composta da una prima mano di Adesivo&Rasante, rete in fibra di vetro alcali resistente annegata e successiva seconda mano di Adesivo&Rsante
Fascia Colore Intonachino |  |  | h/m2 | 0.2 |  | #N/A | #N/A
5) Applicazione del fondo
Fascia Colore Intonachino |  |  | h/m2 | 0.15 |  | #N/A | #N/A
6) Applicazione dell'intonachino di finitura
Fascia Colore Intonachino |  |  | h/m2 | 0.15 |  | #N/A | #N/A
[6 empty] | SOMMANO A | #N/A
B) MATERIALI IMPIEGATI
Adesivo |  |  | kg/m2 | 4 |  | #N/A | #N/A
Pannello |  |  | m2 | 1 |  | #N/A | #N/A
Rasante |  |  | kg/m2 | 6 |  | #N/A | #N/A
Tasselli |  |  | n°/m2 | 0 |  | #N/A | #N/A
Accessori e Profili |  |  | --- | --- |  | --- | 3.2055
Rete |  |  | m2 | 1.1 |  | #N/A | #N/A
Fondo |  |  | l/m2 | 0.2 |  | #N/A | #N/A
Intonachino |  |  | kg/m2 | #N/A |  | #N/A | #N/A
#N/A
[6 empty] | SOMMANO B | #N/A
Attenzione: il prezzo del pannello selezionato è espresso come Franco Destino
C) TRASPORTI E SMALTIMENTI
#N/A
Trasporto Materiali di Consumo |  |  | kg/m2 | #N/A |  | 0.018 | #N/A
Smaltimento Rifiuti Speciali |  |  | kg/m2 | 0 |  | 1.2 | 0
[6 empty] | SOMMANO C | #N/A
D) RICARICO DI SPESE GENERALI (SU A+B+C) | [5 empty] | 15% | #N/A
E) RICARICO DI UTILE D'IMPRESA (SU A+B+C+D) | [5 empty] | 10% | #N/A
PREZZO COMPLESSIVO (A+B+C+D+E) [€/m2] | [6 empty] | #N/A
Per la Voce di Capitolato relativa ai Sistemi KlimaExpert ETA EPS fare riferimento al "Capitolato 07 - Capitolato KlimaExpert ETA AIR, AIR BLACK, AIRPLUS, AIRTECH" a disposizione nell'apposita sezione "Documentazione" sul sito "https://products.kerakoll.com".

## KlimaExpert ETA Senza Tasselli
Applicazione di Sistema a Cappotto KlimaExpert ETA Airtech - Senza Tasselli*
*Si considera un sistema composto da prodotti del sistema ETA EPS Senza Tasselli. Prezzi indicativi da confermare in fase d’ordine. Per l’applicazione dei prodotti e la scelta dei cicli si rimanda alle schede tecniche di prodotto aggiornate sul sito www.kerakoll.com
Inserire i dati richiesti nelle caselle evidenziate in verde
Adesivo |  | Pannello | Spessore Pannello
Rasante |  | Rete | Fondo
Intonachino |  | Fascia Colore Intonachino | Operaio
= Valori modificabili manualmente
DESCRIZIONE |  |  | UNITA' DI MISURA | QUANTITA' | PREZZO UNITARIO* | PREZZO COMPLETO
A) MANODOPERA
1) Incollaggio dei pannelli termoisolanti mediante Adesivo & Rasante
Operaio |  |  | h/m2 | 0.2 | #N/A | #N/A
2) Applicazione degli Accessori e dei Profili
Operaio |  |  | h/m2 | 0.2 | #N/A | #N/A
3) Rasatura armata composta da una prima mano di Adesivo&Rasante, rete in fibra di vetro alcali resistente annegata e successiva seconda mano di Adesivo&Rsante
Operaio |  |  | h/m2 | 0.2 | #N/A | #N/A
4) Applicazione del fondo
Operaio |  |  | h/m2 | 0.15 | #N/A | #N/A
5) Applicazione dell'intonachino di finitura
Operaio |  |  | h/m2 | 0.15 | #N/A | #N/A
[5 empty] | SOMMANO A | #N/A
B) MATERIALI IMPIEGATI
Adesivo |  |  | kg/m2 | 4 | #N/A | #N/A
Pannello |  |  | m2 | 1 | #N/A | #N/A
Rasante |  |  | kg/m2 | 6 | #N/A | #N/A
Accessori e Profili |  |  | --- | --- | --- | 3.2055
Rete |  |  | m2 | 1.1 | #N/A | #N/A
Fondo |  |  | l/m2 | 0.2 | #N/A | #N/A
Intonachino |  |  | kg/m2 | #N/A | #N/A | #N/A
#N/A
[5 empty] | SOMMANO B | #N/A
Attenzione: il prezzo del pannello selezionato è espresso come Franco Destino
C) TRASPORTI E SMALTIMENTI
#N/A
Trasporto Materiali di Consumo |  |  | kg/m2 | #N/A | 0.018 | #N/A
Smaltimento Rifiuti Speciali |  |  | kg/m2 | 0 | 1.2 | 0
[5 empty] | SOMMANO C | #N/A
D) RICARICO DI SPESE GENERALI (SU A+B+C) |  |  |  |  | 15% | #N/A
E) RICARICO DI UTILE D'IMPRESA (SU A+B+C+D) |  |  |  |  | 10% | #N/A
PREZZO COMPLESSIVO (A+B+C+D+E) [€/m2] | [5 empty] | #N/A
Per la Voce di Capitolato relativa ai Sistemi KlimaExpert ETA EPS Senza tasselli fare riferimento al "Capitolato 08 - Capitolato KlimaExpert ETA Airtech Senza Tasselli" a disposizione nell'apposita sezione "Documentazione" sul sito "https://products.kerakoll.com".

## KlimaExpert ETA MW
Applicazione di Sistema a Cappotto KlimaExpert ETA con pannello in MW*
*Si considera un sistema composto da prodotti del sistema ETA MW. Prezzi indicativi da confermare in fase d’ordine. Per l’applicazione dei prodotti e la scelta dei cicli si rimanda alle schede tecniche di prodotto aggiornate sul sito www.kerakoll.com
Inserire i dati richiesti nelle caselle evidenziate in verde
Adesivo |  | Pannello | Spessore Pannello |  | Rasante |  | Tasselli
Lunghezza Tasselli |  | Tasselli al m2 [n°] | Rete
Fondo |  | Intonachino | Fascia Colore Intonachino
Operaio
= Valori modificabili manualmente
DESCRIZIONE |  |  | UNITA' DI MISURA | QUANTITA' |  | PREZZO UNITARIO* | PREZZO COMPLETO
A) MANODOPERA
1) Incollaggio dei pannelli termoisolanti mediante Adesivo & Rasante
Fascia Colore Intonachino |  |  | h/m2 | 0.2 |  | #N/A | #N/A
2) Tassellatura dei pannelli termoisolanti
Fascia Colore Intonachino |  |  | h/m2 | 0 |  | #N/A | #N/A
3) Applicazione degli Accessori e dei Profili
Fascia Colore Intonachino |  |  | h/m2 | 0.2 |  | #N/A | #N/A
4) Rasatura armata composta da una prima mano di Adesivo&Rasante, rete in fibra di vetro alcali resistente annegata e successiva seconda mano di Adesivo&Rsante
Fascia Colore Intonachino |  |  | h/m2 | 0.2 |  | #N/A | #N/A
5) Applicazione del fondo
Fascia Colore Intonachino |  |  | h/m2 | 0.15 |  | #N/A | #N/A
6) Applicazione dell'intonachino di finitura
Fascia Colore Intonachino |  |  | h/m2 | 0.15 |  | #N/A | #N/A
[6 empty] | SOMMANO A | #N/A
B) MATERIALI IMPIEGATI
Adesivo |  |  | kg/m2 | 4 |  | #N/A | #N/A
Pannello |  |  | m2 | 1 |  | #N/A | #N/A
Rasante |  |  | kg/m2 | 6 |  | #N/A | #N/A
Tasselli |  |  | n°/m2 | 0 |  | #N/A | #N/A
Accessori e Profili |  |  | --- | --- |  | --- | 3.2055
Rete |  |  | m2 | 1.1 |  | #N/A | #N/A
Fondo |  |  | l/m2 | 0.2 |  | #N/A | #N/A
Intonachino |  |  | kg/m2 | #N/A |  | #N/A | #N/A
#N/A
[6 empty] | SOMMANO B | #N/A
Attenzione: il prezzo del pannello selezionato è espresso come Franco Destino
C) TRASPORTI E SMALTIMENTI
#N/A
Trasporto Materiali di Consumo |  |  | kg/m2 | #N/A |  | 0.018 | #N/A
Smaltimento Rifiuti Speciali |  |  | kg/m2 | 0 |  | 1.2 | 0
[6 empty] | SOMMANO C | #N/A
D) RICARICO DI SPESE GENERALI (SU A+B+C) | [5 empty] | 15% | #N/A
E) RICARICO DI UTILE D'IMPRESA (SU A+B+C+D) | [5 empty] | 10% | #N/A
PREZZO COMPLESSIVO (A+B+C+D+E) [€/m2] | [6 empty] | #N/A
Per la Voce di Capitolato relativa ai Sistemi KlimaExpert ETA MW fare riferimento al "Capitolato 11 - Capitolato KlimaExpert ETA AIRWOOL, AIRWOOL PLUS" a disposizione nell'apposita sezione "Documentazione" sul sito "https://products.kerakoll.com".

## DATI NEW (hidden)
Operaio | Tipologia | €/h | Ade EPS | €/kg | Ras EPS | €/kg | AdeNT | RasNT | Elenco Pannelli | Elenco Pannelli SENZA TASSELLI | Spessore Air | Spessore Air (Cont.) | Spessore Air (Isole) | Spessore Air Black | Spessore Air Black (Cont.) | Spessore Air Black (Isole) | Spessore Airplus | Spessore Airtech | Spessore Airtech SENZA TASSELLI | Pannello | Spessore | Peso (kg/m3) | Fattore conversione (Spessore in metri) | €/m2 | Numero Tasselli | Elenco Tasselli | Lunghezza Percussione Nylon | Lunghezza Percussione Acciaio/nylon | Lunghezza Avvitabile Acciaio | Tasselli | Lunghezza Tasselli | €/pezzo | Rete | kg/m2 | €/m | Fondo | kg/l | €/l | Elenco Intonachini | Intonachino | Fascia Colore | Resa | €/kg | Trasporti | €/kg | Ade MW | €/kg | Ras MW | €/kg | Elenco Pannelli MW | Spessore Airwool | Spessore Airwool Plus | Fondo MW | kg/l | €/l | Elenco Intonachini Acrilex Fondo MW | Elenco Intonachini Silox Fondo MW | Elenco Intonachini Biocalce Fondo MW | Fascia Intonachino MW Solar | Fascia Intonachino MW NO Solar
Operaio | Comune | 25.67 | Klima Flex | 1.11 | Klima Flex | 1.11 | Klima Flex | Klima Flex | Klima Air (Cont.) | Klima Airtech | 3 cm | 3 cm | 3 cm | 3 cm | 2 cm | 2 cm | 10 cm | 8 cm | 8 cm | Klima Air | 3 cm | 16 | 0.03 | 6.16 | 6 | Percussione Nylon | 90/40 | 110/70 | 110/70 | Percussione Nylon | 90/40 | 0.22 | Rinforzo V 50 | 0.16 | 1.8 | Kerakover Acrilex Fondo | 1.48 | 8.8 | Kerakover Kompact New (Fine) | Kerakover Acrilex Finish 1,0 | Bianco | 1.8 | 2.59 | Trasporto Materiali di Consumo | 0.018 | Klima Light Calce | 1.29 | Klima Light Calce | 1.29 | Klima Airwool | 5 cm | 5 cm | Kerakover Acrilex Fondo | 1.48 | 8.8 | Kerakover Kompact New (Fine) | Kerakover Silox Finish 1,0 | Biocalce Silicato Puro 1,0 | Bianco | Bianco
Operaio | Qualificato | 28.62 | Keraklima Eco - Grigio | 0.98 | Keraklima Eco - Grigio | 0.98 |  |  | Klima Air (Isole) |  | 4 cm | 4 cm | 4 cm | 4 cm | 3 cm | 3 cm | 12 cm | 10 cm | 10 cm | Klima Air | 4 cm | 16 | 0.04 | 8.21 | 7 | Percussione Acciaio/Nylon | 110/70 | 130/90 | 130/90 | Percussione Nylon | 110/70 | 0.32 | [6 empty] | Kerakover Kompact New (Medio) | Kerakover Acrilex Finish 1,0 | Colorato AA | 1.8 | 4.21 | [6 empty] | Klima Airwool Plus | 6 cm | 6 cm | Kerakover Silox Fondo | 1.45 | 12.99 | Kerakover Kompact New (Medio) | Kerakover Silox Finish 1,2 | Biocalce Silicato Puto 1,2 | Colorato AA | Colorato AA
Operaio | Specializzato | 30.83 | Keraklima Eco - Bianco | 0.98 | Keraklima Eco - Bianco | 0.98 |  |  | Klima Air Black |  | 5 cm | 5 cm | 5 cm | 5 cm | 4 cm | 4 cm | 14 cm | 12 cm | 12 cm | Klima Air | 5 cm | 16 | 0.05 | 10.27 | 8 | Avvitabile Acciaio | 130/90 | 150/110 | 145/110 | Percussione Nylon | 130/90 | 0.32 | [6 empty] | Kerakover Acrilex Finish 1,0 | Kerakover Acrilex Finish 1,0 | Colorato A | 1.8 | 3.94 | [7 empty] | 8 cm | 8 cm | Biocalce Silicato Fondo | 1.7 | 11.95 | Kerakover Acrilex Finish 1,0 | Kerakover Silox Finish 1,5 | Biocalce Silicato Puro 1,5 | Colorato A | Colorato A
|  |  | Keraklima Eco Granello | 0.98 | Keraklima Eco Granello | 0.98 |  |  | Klima Air Black (Cont.) |  | 6 cm | 6 cm | 6 cm | 6 cm | 5 cm | 5 cm | 15 cm | 14 cm | 14 cm | Klima Air | 6 cm | 16 | 0.06 | 12.97 | 9 |  | 150/110 | 170/130 | 165/130 | Percussione Nylon | 150/110 | 0.34 | [6 empty] | Kerakover Acrilex Finish 1,2 | Kerakover Acrilex Finish 1,0 | Colorato B | 1.8 | 3.38 | [7 empty] | 10 cm | 10 cm |  |  |  | Kerakover Acrilex Finish 1,2 |  |  | Colorato B | Colorato B
[9 empty] | Klima Air Black (Isole) |  | 8 cm | 8 cm | 8 cm | 8 cm | 6 cm | 6 cm | 16 cm | 16 cm | 16 cm | Klima Air | 8 cm | 16 | 0.08 | 16.43 | 10 |  | 170/130 | 190/150 | 185/150 | Percussione Nylon | 170/130 | 0.38 | [6 empty] | Kerakover Acrilex Finish 1,5 | Kerakover Acrilex Finish 1,2 | Bianco | 2.1 | 2.59 | [7 empty] | 12 cm | 12 cm |  |  |  | Kerakover Acrilex Finish 1,5 |  |  | Solar-Scud
[9 empty] | Klima Airplus |  | 10 cm | 10 cm | 10 cm | 10 cm | 8 cm | 8 cm | 18 cm | 18 cm |  | Klima Air | 10 cm | 16 | 0.1 | 20.53 | 11 |  | 190/150 | 210/170 | 205/170 | Percussione Nylon | 190/150 | 0.42 | [7 empty] | Kerakover Acrilex Finish 1,2 | Colorato AA | 2.1 | 4.21 | [7 empty] | 14 cm | 14 cm
[9 empty] | Klima Airtech |  | 12 cm | 12 cm | 12 cm | 12 cm | 10 cm | 10 cm | 20 cm | 20 cm |  | Klima Air | 12 cm | 16 | 0.12 | 24.64 | 12 |  | 210/170 | 230/190 | 225/190 | Percussione Nylon | 210/170 | 0.44 | [7 empty] | Kerakover Acrilex Finish 1,2 | Colorato A | 2.1 | 3.94 | [7 empty] | 16 cm | 16 cm
[11 empty] | 14 cm | 14 cm | 14 cm | 14 cm | 12 cm | 12 cm |  |  |  | Klima Air | 14 cm | 16 | 0.14 | 28.75 | 13 |  | 230/190 | 250/210 | 245/210 | Percussione Nylon | 230/190 | 0.52 | [7 empty] | Kerakover Acrilex Finish 1,2 | Colorato B | 2.1 | 3.38 | [7 empty] | 18 cm | 18 cm
[11 empty] | 15 cm | 15 cm | 15 cm |  | 14 cm | 14 cm |  |  |  | Klima Air | 15 cm | 16 | 0.15 | 38.51 |  |  |  | 270/230 | 265/230 | Percussione Acciaio/Nylon | 110/70 | 0.44 | [7 empty] | Kerakover Acrilex Finish 1,5 | Bianco | 2.4 | 2.59 | [7 empty] | 20 cm | 20 cm
[11 empty] | 16 cm | 16 cm | 16 cm | [6 empty] | Klima Air | 16 cm | 16 | 0.16 | 32.85 |  |  |  | 290/250 | 290/250 | Percussione Acciaio/Nylon | 130/90 | 0.48 | [7 empty] | Kerakover Acrilex Finish 1,5 | Colorato AA | 2.4 | 4.21
[11 empty] | 18 cm | 18 cm | 18 cm | [6 empty] | Klima Air | 18 cm | 16 | 0.18 | 36.96 |  |  |  | 310/270 | 310/270 | Percussione Acciaio/Nylon | 150/110 | 0.52 | [7 empty] | Kerakover Acrilex Finish 1,5 | Colorato A | 2.4 | 3.94
[11 empty] | 20 cm | 20 cm | 20 cm | [6 empty] | Klima Air | 20 cm | 16 | 0.2 | 41.07 | [5 empty] | Percussione Acciaio/Nylon | 170/130 | 0.56 | [7 empty] | Kerakover Acrilex Finish 1,5 | Colorato B | 2.4 | 3.38
[20 empty] | Klima Air | 22 cm | 16 | 0.22 | 52.07 | [5 empty] | Percussione Acciaio/Nylon | 190/150 | 0.6 | [7 empty] | Kerakover Silox Finish 1,0 | Bianco | 1.8 | 5.35
[20 empty] | Klima Air Black | 2 cm | 16 | 0.02 | 4.36 | [5 empty] | Percussione Acciaio/Nylon | 210/170 | 0.68 | [7 empty] | Kerakover Silox Finish 1,0 | Colorato AA | 1.8 | 7.86
[20 empty] | Klima Air Black | 3 cm | 16 | 0.03 | 4.6 | [5 empty] | Percussione Acciaio/Nylon | 230/190 | 0.78 | [7 empty] | Kerakover Silox Finish 1,0 | Colorato A | 1.8 | 7.44
[20 empty] | Klima Air Black | 4 cm | 16 | 0.04 | 5.5 | [5 empty] | Percussione Acciaio/Nylon | 250/210 | 1.62 | [7 empty] | Kerakover Silox Finish 1,0 | Colorato B | 1.8 | 6.74
[20 empty] | Klima Air Black | 5 cm | 16 | 0.05 | 6.88 | [5 empty] | Percussione Acciaio/Nylon | 270/230 | 1.74 | [7 empty] | Kerakover Silox Finish 1,0 | Solar-Scud | 1.8 | 7.94
[20 empty] | Klima Air Black | 6 cm | 16 | 0.06 | 8.26 | [5 empty] | Percussione Acciaio/Nylon | 290/250 | 2 | [7 empty] | Kerakover Silox Finish 1,2 | Bianco | 2.1 | 5.35
[20 empty] | Klima Air Black | 8 cm | 16 | 0.08 | 11 | [5 empty] | Percussione Acciaio/Nylon | 310/270 | 2.32 | [7 empty] | Kerakover Silox Finish 1,2 | Colorato AA | 2.1 | 7.86
[20 empty] | Klima Air Black | 10 cm | 16 | 0.1 | 13.76 | [5 empty] | Avvitabile Acciaio | 110/70 | 0.54 | [7 empty] | Kerakover Silox Finish 1,2 | Colorato A | 2.1 | 7.44
[20 empty] | Klima Air Black | 12 cm | 16 | 0.12 | 16.5 | [5 empty] | Avvitabile Acciaio | 130/90 | 0.64 | [7 empty] | Kerakover Silox Finish 1,2 | Colorato B | 2.1 | 6.74
[20 empty] | Klima Air Black | 14 cm | 16 | 0.14 | 19.26 | [5 empty] | Avvitabile Acciaio | 145/110 | 0.66 | [7 empty] | Kerakover Silox Finish 1,2 | Solar-Scud | 2.1 | 7.94
[20 empty] | Klima Air (Cont.) | 3 cm | 16 | 0.03 | 3.38 | [5 empty] | Avvitabile Acciaio | 165/130 | 0.74 | [7 empty] | Kerakover Silox Finish 1,5 | Bianco | 2.4 | 5.35
[20 empty] | Klima Air (Cont.) | 4 cm | 16 | 0.04 | 4.5 | [5 empty] | Avvitabile Acciaio | 185/150 | 0.8 | [7 empty] | Kerakover Silox Finish 1,5 | Colorato AA | 2.4 | 7.86
[20 empty] | Klima Air (Cont.) | 5 cm | 16 | 0.05 | 5.62 | [5 empty] | Avvitabile Acciaio | 205/170 | 0.96 | [7 empty] | Kerakover Silox Finish 1,5 | Colorato A | 2.4 | 7.44
[20 empty] | Klima Air (Cont.) | 6 cm | 16 | 0.06 | 6.76 | [5 empty] | Avvitabile Acciaio | 225/190 | 1.2 | [7 empty] | Kerakover Silox Finish 1,5 | Colorato B | 2.4 | 6.74
[20 empty] | Klima Air (Cont.) | 8 cm | 16 | 0.08 | 9 | [5 empty] | Avvitabile Acciaio | 245/210 | 1.44 | [7 empty] | Kerakover Silox Finish 1,5 | Solar-Scud | 2.4 | 7.94
[20 empty] | Klima Air (Cont.) | 10 cm | 16 | 0.1 | 11.26 | [5 empty] | Avvitabile Acciaio | 265/230 | 1.76 | [7 empty] | Biocalce Silicato Puro 1,0 | Bianco | 1.8 | 5.46
[20 empty] | Klima Air (Cont.) | 12 cm | 16 | 0.12 | 13.5 | [5 empty] | Avvitabile Acciaio | 290/250 | 2 | [7 empty] | Biocalce Silicato Puro 1,0 | Colorato AA | 1.8 | 6.87
[20 empty] | Klima Air (Cont.) | 14 cm | 16 | 0.14 | 15.76 | [5 empty] | Avvitabile Acciaio | 310/270 | 2.16 | [7 empty] | Biocalce Silicato Puro 1,0 | Colorato A | 1.8 | 6.42
[20 empty] | Klima Air (Cont.) | 15 cm | 16 | 0.15 | 16.88 | [15 empty] | Biocalce Silicato Puro 1,0 | Colorato B | 1.8 | 6.07
[20 empty] | Klima Air (Cont.) | 16 cm | 16 | 0.16 | 18 | [15 empty] | Biocalce Silicato Puro 1,2 | Bianco | 2.1 | 5.46
[20 empty] | Klima Air (Cont.) | 18 cm | 16 | 0.18 | 20.26 | [15 empty] | Biocalce Silicato Puro 1,2 | Colorato AA | 2.1 | 6.87
[20 empty] | Klima Air (Cont.) | 20 cm | 16 | 0.2 | 22.5 | [15 empty] | Biocalce Silicato Puro 1,2 | Colorato A | 2.1 | 6.42
[20 empty] | Klima Air Black (Cont.) | 2 cm | 16 | 0.02 | 2.26 | [15 empty] | Biocalce Silicato Puro 1,2 | Colorato B | 2.1 | 6.07
[20 empty] | Klima Air Black (Cont.) | 3 cm | 16 | 0.03 | 3.38 | [15 empty] | Biocalce Silicato Puro 1,5 | Bianco | 2.4 | 5.46
[20 empty] | Klima Air Black (Cont.) | 4 cm | 16 | 0.04 | 4.5 | [15 empty] | Biocalce Silicato Puro 1,5 | Colorato AA | 2.4 | 6.87
[20 empty] | Klima Air Black (Cont.) | 5 cm | 16 | 0.05 | 5.62 | [15 empty] | Biocalce Silicato Puro 1,5 | Colorato A | 2.4 | 6.42
[20 empty] | Klima Air Black (Cont.) | 6 cm | 16 | 0.06 | 6.76 | [15 empty] | Biocalce Silicato Puro 1,5 | Colorato B | 2.4 | 6.07
[20 empty] | Klima Air Black (Cont.) | 8 cm | 16 | 0.08 | 9 | [15 empty] | Kerakover Kompact New (Fine) | Bianco | 2.1 | 3.34
[20 empty] | Klima Air Black (Cont.) | 10 cm | 16 | 0.1 | 11.26 | [15 empty] | Kerakover Kompact New (Fine) | Colorato AA | 2.1 | 4.96
[20 empty] | Klima Air Black (Cont.) | 12 cm | 16 | 0.12 | 13.5 | [15 empty] | Kerakover Kompact New (Fine) | Colorato A | 2.1 | 4.53
[20 empty] | Klima Air Black (Cont.) | 14 cm | 16 | 0.14 | 15.76 | [15 empty] | Kerakover Kompact New (Fine) | Colorato B | 2.1 | 4.1
[20 empty] | Klima Air (Isole) | 3 cm | 16 | 0.03 | 3.66 | [15 empty] | Kerakover Kompact New (Fine) | Solar-Scud | 2.1 | 5.17
[20 empty] | Klima Air (Isole) | 4 cm | 16 | 0.04 | 4.88 | [15 empty] | Kerakover Kompact New (Medio) | Bianco | 2.4 | 3.32
[20 empty] | Klima Air (Isole) | 5 cm | 16 | 0.05 | 6.1 | [15 empty] | Kerakover Kompact New (Medio) | Colorato AA | 2.4 | 4.96
[20 empty] | Klima Air (Isole) | 6 cm | 16 | 0.06 | 7.32 | [15 empty] | Kerakover Kompact New (Medio) | Colorato A | 2.4 | 4.53
[20 empty] | Klima Air (Isole) | 8 cm | 16 | 0.08 | 9.76 | [15 empty] | Kerakover Kompact New (Medio) | Colorato B | 2.4 | 4.1
[20 empty] | Klima Air (Isole) | 10 cm | 16 | 0.1 | 12.2 | [15 empty] | Kerakover Kompact New (Medio) | Solar-Scud | 2.4 | 5.17
[20 empty] | Klima Air (Isole) | 12 cm | 16 | 0.12 | 14.62
[20 empty] | Klima Air (Isole) | 14 cm | 16 | 0.14 | 17.06
[20 empty] | Klima Air (Isole) | 15 cm | 16 | 0.15 | 18.28
[20 empty] | Klima Air (Isole) | 16 cm | 16 | 0.16 | 19.5
[20 empty] | Klima Air (Isole) | 18 cm | 16 | 0.18 | 21.94
[20 empty] | Klima Air (Isole) | 20 cm | 16 | 0.2 | 24.38
[20 empty] | Klima Air Black (Isole) | 2 cm | 16 | 0.02 | 2.44
[20 empty] | Klima Air Black (Isole) | 3 cm | 16 | 0.03 | 3.66
[20 empty] | Klima Air Black (Isole) | 4 cm | 16 | 0.04 | 4.88
[20 empty] | Klima Air Black (Isole) | 5 cm | 16 | 0.05 | 6.1
[20 empty] | Klima Air Black (Isole) | 6 cm | 16 | 0.06 | 7.32
[20 empty] | Klima Air Black (Isole) | 8 cm | 16 | 0.08 | 9.76
[20 empty] | Klima Air Black (Isole) | 10 cm | 16 | 0.1 | 12.2
[20 empty] | Klima Air Black (Isole) | 12 cm | 16 | 0.12 | 14.62
[20 empty] | Klima Air Black (Isole) | 14 cm | 16 | 0.14 | 17.06
[20 empty] | Klima Airplus | 3 cm | 16 | 0.03 | 4.35
[20 empty] | Klima Airplus | 4 cm | 16 | 0.04 | 5.79
[20 empty] | Klima Airplus | 5 cm | 16 | 0.05 | 7.23
[20 empty] | Klima Airplus | 6 cm | 16 | 0.06 | 8.69
[20 empty] | Klima Airplus | 8 cm | 16 | 0.08 | 13.17
[20 empty] | Klima Airplus | 10 cm | 16 | 0.1 | 14.76
[20 empty] | Klima Airplus | 12 cm | 16 | 0.12 | 17.7
[20 empty] | Klima Airplus | 14 cm | 16 | 0.14 | 20.66
[20 empty] | Klima Airplus | 15 cm | 16 | 0.15 | 22.12
[20 empty] | Klima Airplus | 16 cm | 16 | 0.16 | 23.6
[20 empty] | Klima Airplus | 18 cm | 16 | 0.18 | 26.56
[20 empty] | Klima Airplus | 20 cm | 16 | 0.2 | 29.5
[20 empty] | Klima Airtech | 6 cm | 18 | 0.06 | 14.61
[20 empty] | Klima Airtech | 8 cm | 18 | 0.08 | 10.8
[20 empty] | Klima Airtech | 10 cm | 18 | 0.1 | 14.76
[20 empty] | Klima Airtech | 12 cm | 18 | 0.12 | 17.7
[20 empty] | Klima Airtech | 14 cm | 18 | 0.14 | 20.66
[20 empty] | Klima Airtech | 15 cm | 18 | 0.15 | 42.24
[20 empty] | Klima Airtech | 16 cm | 18 | 0.16 | 23.6
[20 empty] | Klima Airtech | 18 cm | 18 | 0.18 | 26.56
[20 empty] | Klima Airtech | 20 cm | 18 | 0.2 | 29.5
[20 empty] | Klima Airwool | 5 cm | 105 | 0.05 | 13.76
[20 empty] | Klima Airwool | 6 cm | 105 | 0.06 | 16.5
[20 empty] | Klima Airwool | 8 cm | 105 | 0.08 | 22
[20 empty] | Klima Airwool | 10 cm | 105 | 0.1 | 27.5
[20 empty] | Klima Airwool | 12 cm | 105 | 0.12 | 33
[20 empty] | Klima Airwool | 14 cm | 105 | 0.14 | 38.5
[20 empty] | Klima Airwool | 16 cm | 105 | 0.16 | 44
[20 empty] | Klima Airwool | 18 cm | 105 | 0.18 | 49.5
[20 empty] | Klima Airwool | 20 cm | 105 | 0.2 | 55
[20 empty] | Klima Airwool Plus | 5 cm | 90 | 0.05 | 13.12
[20 empty] | Klima Airwool Plus | 6 cm | 90 | 0.06 | 15.76
[20 empty] | Klima Airwool Plus | 8 cm | 90 | 0.08 | 21
[20 empty] | Klima Airwool Plus | 10 cm | 90 | 0.1 | 26.26
[20 empty] | Klima Airwool Plus | 12 cm | 90 | 0.12 | 31.5
[20 empty] | Klima Airwool Plus | 14 cm | 90 | 0.14 | 36.76
[20 empty] | Klima Airwool Plus | 16 cm | 90 | 0.16 | 42
[20 empty] | Klima Airwool Plus | 18 cm | 90 | 0.18 | 47.26
[20 empty] | Klima Airwool Plus | 20 cm | 90 | 0.2 | 52.5

## ACCESSORI (hidden)
Edificio | 10 | m lati | 6 | m altezza | 240 | m2
Finestre | 1.5 | m altezza | 1.2 | m larghezza | 24 | numero
Porte Finestre | 2.2 | m altezza | 2 | m larghezza | 2 | numero
Angolari in PVC 100x150 | 100 | m | 166 | € | 1.66
Nastro di guarnizione comprimibile | 2 | pezzi | 23 | € | 11.5
Rompigoccia con Bandella Strip | 24 | m | 60 | € | 2.5
Base di Partenza 100 mm | 40 | m | 358.4 | € | 8.96
Rompigoccia per base di partenza | 20 | m | 95.2 | € | 4.76
Elemento per fissaggio medio 10/120 | 8 | pezzi | 66.72 | € | 8.34
Incidenza Accessori al metro quadro | 3.2055

## STRATIGRAFIE (hidden)
Air_img
Airplus_img
Airtech_img
AirBlack_img
AirWoolAirWoolPlus_img