## Analisi_Voci
| KLIMAEXPERT ETA EPS AIRTECH | Applicazione di sistema a cappotto KlimaExpert ETA con pannello Klima Airtech senza tasselli |  |  |  | Regione
Lombardia
Spessore pannello | Adesivo | Rete di rinforzo | Rasante | Fondo di finitura | Intonachino a spessore
100 mm | Klima Flex | Rinforzo V50 | Keraklima Eco Granello | Kerakover Acrilex Fondo | Kerakover Acrilex Finish
Granulometria intonachino | Colore intonachino | 0 | 0 | 0
1.0 | Colorato B | Tassello a percussione Acciaio/Nylon
Fornitura e posa in opera di sistema di isolamento a cappotto esterno senza tasselli provvisto di marcatura CE secondo benestare tecnico Europeo ETA con classe di reazione al fuoco B-S1,d0, realizzato con l'impiego di pannello isolante in polistirene espanso sinterizzato (EPS) bianco con detensionamenti frontali e nervature posteriori a coda di rondine marcato CE secondo EN 13163 a specifico uso ETICS, adesivo&rasante minerale ad alte prestazioni, rasante minerale fibrato, rete in fibra di vetro alcali resistente (peso circa 160 gr/mq), fondo intermedio organico minerale a base di resine stirolo acriliche all'acqua e strato superficiale di protezione e decorazione. Il pannello ha le seguenti caratteristiche: dimensioni 1000x500 mm, spessore 100 mm, classe di reazione al fuoco E secondo EN 13501-1 e conducibilità termica dichiarata λD pari a 0,035 W/mK. L'adesivo&rasante minerale, monocomponente, è specifico per la realizzazione di sistemi isolanti a cappotto, classe di reazione al fuoco A2–s1, d0 secondo EN 13501-1 e conducibilità termica (λ10, dry)=0,44 W/mK. La rete, idonea per l'uso all'interno di sistemi ETICS, ha una resistenza a trazione ≥ 1900 N/5 cm con una luce delle maglie ≈ 4x4 mm e spessore ≈ 0,45 mm. Il rasante minerale, monocomponente, fibrato è specifico per la realizzazione di rasature ad elevata resistenza alla grandine, fino alla classe HIR 4 e agli urti fino a 60 Joule, classe di reazione al fuoco A2 - s1,d0 secondo EN 13501-1 e conducibilità termica (λ10, dry)=0,29 W/mK. Lo strato di finitura è realizzato mediante rivestimento minerale ad effetto compatto, a base di resine stirolo acriliche all'acqua, ad elevata protezione contro gli agenti atmosferici, l'inquinamento e i batteri, funghi e alghe, previa applicazione di fondo intermedio corrispondente, conforme ai requisiti prestazionali richiesti dalla norma 15824. Permeabilità al vapore acqueo classe V2 (media) secondo EN ISO 7783-2, permeabilità all'acqua liquida classe W3 (bassa) secondo EN 1062-3, adesione ≥ 0,3 MPa secondo EN 1542. Conducibilità termica λ=1,21 W/mK secondo EN 1745. Il prezzo è per unità di superficie di sistema ETICS effettivamente posto in opera. E' altresì compresa la fornitura e posa in opera di tutti i materiali sopra descritti e quanto altro occorre per dare il lavoro finito. Sono esclusi: la preparazione del supporto, l'eventuale ripristino di superfici degradate, ammalorate, decoese o non planari; le indagini pre e post intervento; gli accessori del sistema a cappotto per la corretta realizzazione a regola d’arte; tutti i sussidi necessari per l'esecuzione dei lavori ricadenti all'interno dei costi della sicurezza indiretti.
DESCRIZIONE |  |  | U.M. | QUANTITA' | PREZZO UNITARIO* | PREZZO COMPLETO
RISORSE UMANE (RU)
Incollaggio dei pannelli termoisolanti | [6 empty] | OPERAIO QUALIFICATO (MO1003) | #NAME?
OPERAIO QUALIFICATO (MO1003) |  |  | H/mq | 0.2 | 29.25 | 5.85 |  | #NAME? | #NAME?
Realizzazione di rasatura armata | [7 empty] | #NAME? | #NAME?
OPERAIO QUALIFICATO (MO1003) |  |  | H/mq | 0.2 | 29.25 | 5.85 |  | #NAME? | #NAME?
Applicazione del fondo | [7 empty] | #NAME? | #NAME?
OPERAIO QUALIFICATO (MO1003) |  |  | H/mq | 0.15 | 29.25 | 4.3875 |  | #NAME? | #NAME?
Applicazione dell'intonachino di finitura | [7 empty] | #NAME? | #NAME?
OPERAIO QUALIFICATO (MO1003) |  |  | H/mq | 0.15 | 29.25 | 4.3875 |  | #NAME? | #NAME?
[8 empty] | #NAME? | #NAME?
[8 empty] | #NAME? | #NAME?
[8 empty] | #NAME? | #NAME?
[8 empty] | #NAME? | #NAME?
[8 empty] | #NAME? | #NAME?
[8 empty] | #NAME? | #NAME?
[8 empty] | #NAME? | #NAME?
[8 empty] | #NAME? | #NAME?
[8 empty] | #NAME? | #NAME?
[8 empty] | #NAME? | #NAME?
[8 empty] | #NAME? | #NAME?
[8 empty] | #NAME? | #NAME?
[8 empty] | #NAME? | #NAME?
[8 empty] | #NAME? | #NAME?
[8 empty] | #NAME? | #NAME?
[8 empty] | #NAME? | #NAME?
[8 empty] | #NAME? | #NAME?
[8 empty] | #NAME? | #NAME?
#VALUE!
#VALUE!
[8 empty] | #NAME? | #NAME?
#VALUE!
#VALUE!
#VALUE!
[5 empty] | sommano RU | 20.475 |  |  | #VALUE! | sommano RU | 0
PRODOTTI DA COSTRUZIONE (PR)
Klima Flex (Adesivo) |  |  | kg/mq | 5 | 1.11 | 5.55
Klima Airtech 100 mm |  |  | mq/mq | 1 | 13.75 | 13.75
Klima Flex (Rasante) |  |  | kg/mq | 8 | 1.11 | 8.88
Rinforzo V50 |  |  | mq/mq | 1.1 | 1.81 | 1.991
Kerakover Acrilex Fondo |  |  | l/mq | 0.2 | 8.8 | 1.76
Kerakover Acrilex Finish 1.0 Colorato B |  |  | kg/mq | 1.8 | 3.38 | 6.084
[5 empty] | sommano PR | 38.015
ATTREZZATURE (AT)
NOLO DI STRUMENTAZIONE DA CANTIERE |  |  | H/mq | 0.2 | 8 | 1.6
TRASPORTO MATERIALI DI CONSUMO |  |  | kg/mq | 16.96 | 0.02 | 0.3392
[5 empty] | sommano AT | 1.9392
[5 empty] | Costo Tecnico (CT) | 60.4292
[5 empty] | Costo indiretto (SG) 17,00% | 10.273
[5 empty] | Costo figurativo (U) 10,00% | 7.0702
* Prezzi materiali Kerakoll = Listino 07-2025. Prezzi manodopera = Prezziario DEI (I Semestre 2025) - Media Nazionale.
| RU+PR+AT+SG+U |  | PREZZO COMPLESSIVO AL MQ |  |  | 77.7724
Voce di capitolato
Fornitura e posa in opera di sistema di isolamento a cappotto esterno senza tasselli provvisto di marcatura CE secondo benestare tecnico Europeo ETA con classe di reazione al fuoco B-S1,d0, realizzato con l'impiego di pannello isolante in polistirene espanso sinterizzato (EPS) bianco con detensionamenti frontali e nervature posteriori a coda di rondine marcato CE secondo EN 13163 a specifico uso ETICS, adesivo&rasante minerale ad alte prestazioni, rasante minerale fibrato, rete in fibra di vetro alcali resistente (peso circa 160 gr/mq), fondo intermedio organico minerale a base di resine stirolo acriliche all'acqua e strato superficiale di protezione e decorazione. Il pannello ha le seguenti caratteristiche: dimensioni 1000x500 mm, spessore 100 mm, classe di reazione al fuoco E secondo EN 13501-1 e conducibilità termica dichiarata λD pari a 0,035 W/mK. L'adesivo&rasante minerale, monocomponente, è specifico per la realizzazione di sistemi isolanti a cappotto, classe di reazione al fuoco A2–s1, d0 secondo EN 13501-1 e conducibilità termica (λ10, dry)=0,44 W/mK. La rete, idonea per l'uso all'interno di sistemi ETICS, ha una resistenza a trazione ≥ 1900 N/5 cm con una luce delle maglie ≈ 4x4 mm e spessore ≈ 0,45 mm. Il rasante minerale, monocomponente, fibrato è specifico per la realizzazione di rasature ad elevata resistenza alla grandine, fino alla classe HIR 4 e agli urti fino a 60 Joule, classe di reazione al fuoco A2 - s1,d0 secondo EN 13501-1 e conducibilità termica (λ10, dry)=0,29 W/mK. Lo strato di finitura è realizzato mediante rivestimento minerale ad effetto compatto, a base di resine stirolo acriliche all'acqua, ad elevata protezione contro gli agenti atmosferici, l'inquinamento e i batteri, funghi e alghe, previa applicazione di fondo intermedio corrispondente, conforme ai requisiti prestazionali richiesti dalla norma 15824. Permeabilità al vapore acqueo classe V2 (media) secondo EN ISO 7783-2, permeabilità all'acqua liquida classe W3 (bassa) secondo EN 1062-3, adesione ≥ 0,3 MPa secondo EN 1542. Conducibilità termica λ=1,21 W/mK secondo EN 1745. L'intervento si svolge nelle seguenti fasi: a) Analisi del supporto mediante idonee prove indicate da UNI/TR 11715 ed eventuale preparazione del supporto (da contabilizzare a parte); b) Incollaggio dei pannelli termoisolanti a cordolo e tre punti centrali o a letto pieno (possibilità prevista da UNI/TR 11715 per pannelli termoisolanti in lana minerale e supporto nuovo o particolarmente planare); c) Realizzazione di una prima mano di rasatura con adesivo&rasante con spessore in accordo a UNI/TR 11715; d) A malta ancora fresca, applicazione della rete di rinforzo in fibra di vetro, avendo cura che questa venga posizionata nel terzo esterno dello spessore totale di rasatura armata da realizzare; e) Stesura della seconda mano di rasatura con adesivo&rasante di spessore idoneo a raggiungere lo spessore totale indicato da UNI/TR 11715; f) Applicazione a rullo o pennello di fondo di finitura per la preparazione alla successiva decorazione; g) Decorazione finale mediante intonachino di finitura colorato di spessore minimo 1 mm e indice di riflessione IR>20 in accordo a UNI/TR 11715. La quantificazione è espressa per metro quadrato di sistema a cappotto posato.

## Titolo_descrizione (hidden)
Riferimento |  | Immagine
KLIMAEXPERT ETA EPS AIR | Applicazione di sistema a cappotto KlimaExpert ETA con pannello Klima Air |  | 0
KLIMAEXPERT ETA EPS AIR BLACK | Applicazione di sistema a cappotto KlimaExpert ETA con pannello Klima Air Black
KLIMAEXPERT ETA EPS AIRPLUS | Applicazione di sistema a cappotto KlimaExpert ETA con pannello Klima Airplus
KLIMAEXPERT ETA EPS AIRTECH | Applicazione di sistema a cappotto KlimaExpert ETA con pannello Klima Airtech senza tasselli
KLIMAEXPERT ETA MW AIRWOOL | Applicazione di sistema a cappotto KlimaExpert ETA con pannello Klima Airwool
KLIMAEXPERT ETA MW AIRWOOL PLUS | Applicazione di sistema a cappotto KlimaExpert ETA con pannello Klima Airwool Plus
ASSEMBLATO EPS KLIMA AIR | Applicazione di sistema a cappotto assemblato con pannello Klima Air
ASSEMBLATO EPS KLIMA AIR BLACK | Applicazione di sistema a cappotto assemblato con pannello Klima Air Black
ASSEMBLATO EPS KLIMA AIRPLUS | Applicazione di sistema a cappotto assemblato con pannello Klima Airplus
ASSEMBLATO EPS KLIMA AIRTECH | Applicazione di sistema a cappotto assemblato con pannello Klima Airtech
ASSEMBLATO MW KLIMA AIRWOOL | Applicazione di sistema a cappotto assemblato con pannello Klima Airwool
ASSEMBLATO MW KLIMA AIRWOOL PLUS | Applicazione di sistema a cappotto assemblato con pannello Klima Airwool Plus
ASSEMBLATO EPS GENERICO | Applicazione di sistema a cappotto assemblato per pannello in EPS
ASSEMBLATO POLIURETANO GENERICO | Applicazione di sistema a cappotto assemblato per pannello in poliuretano
ASSEMBLATO RESINA FENOLICA GENERICO | Applicazione di sistema a cappotto assemblato per pannello in resina fenolica
ASSEMBLATO LANA DI ROCCIA GENERICO | Applicazione di sistema a cappotto assemblato per pannello in lana di roccia
ASSEMBLATO LANA DI VETRO GENERICO | Applicazione di sistema a cappotto assemblato per pannello in lana di vetro
ASSEMBLATO AEROGEL GENERICO | Applicazione di sistema a cappotto assemblato per pannello in aerogel
ASSEMBLATO FIBRA DI LEGNO GENERICO | Applicazione di sistema a cappotto assemblato per pannello in fibra di legno
ASSEMBLATO SUGHERO GENERICO | Applicazione di sistema a cappotto assemblato per pannello in sughero
ECO DUR ZETA | Isolamento di zoccolature fuori terra e isolamento perimetrale contro terra con pannello Eco Dur Zeta

## Voce_prezzo (hidden)
Costruzione voce analisi prezzo | [19 empty] | Voce analisi prezzo concatenata
KLIMAEXPERT ETA EPS AIR | Fornitura e posa in opera di sistema di isolamento a cappotto esterno provvisto di marcatura CE secondo benestare tecnico Europeo ETA con classe di reazione al fuoco B-S1,d0, realizzato con l'impiego di | pannello isolante in polistirene espanso sinterizzato (EPS) bianco marcato CE secondo EN 13163 a specifico uso ETICS | , | adesivo&rasante minerale ad alte prestazioni | , | rasante minerale fibrato | , | tasselli a percussione in polipropilene con chiodo misto in acciaio e nylon | , | rete in fibra di vetro alcali resistente (peso circa 160 gr/mq) | , | fondo intermedio organico minerale a base di resine stirolo acriliche all'acqua | e strato superficiale di protezione e decorazione. | Il pannello ha le seguenti caratteristiche: dimensioni 1000x500 mm, spessore 100 mm, classe di reazione al fuoco E secondo EN 13501-1 e conducibilità termica dichiarata λD pari a 0,036 W/mK. | L'adesivo&rasante minerale, monocomponente, è specifico per la realizzazione di sistemi isolanti a cappotto, classe di reazione al fuoco A2–s1, d0 secondo EN 13501-1 e conducibilità termica (λ10, dry)=0,44 W/mK. | La rete, idonea per l'uso all'interno di sistemi ETICS, ha una resistenza a trazione ≥ 1900 N/5 cm con una luce delle maglie ≈ 4x4 mm e spessore ≈ 0,45 mm. | Il rasante minerale, monocomponente, fibrato è specifico per la realizzazione di rasature ad elevata resistenza alla grandine, fino alla classe HIR 4 e agli urti fino a 60 Joule, classe di reazione al fuoco A2 - s1,d0 secondo EN 13501-1 e conducibilità termica (λ10, dry)=0,29 W/mK. | Lo strato di finitura è realizzato mediante rivestimento minerale ad effetto compatto, a base di resine stirolo acriliche all'acqua, ad elevata protezione contro gli agenti atmosferici, l'inquinamento e i batteri, funghi e alghe, previa applicazione di fondo intermedio corrispondente, conforme ai requisiti prestazionali richiesti dalla norma 15824. Permeabilità al vapore acqueo classe V2 (media) secondo EN ISO 7783-2, permeabilità all'acqua liquida classe W3 (bassa) secondo EN 1062-3, adesione ≥ 0,3 MPa secondo EN 1542. Conducibilità termica λ=1,21 W/mK secondo EN 1745. | Il prezzo è per unità di superficie di sistema ETICS effettivamente posto in opera. E' altresì compresa la fornitura e posa in opera di tutti i materiali sopra descritti e quanto altro occorre per dare il lavoro finito. Sono esclusi: la preparazione del supporto, l'eventuale ripristino di superfici degradate, ammalorate, decoese o non planari; le indagini pre e post intervento; gli accessori del sistema a cappotto per la corretta realizzazione a regola d’arte; tutti i sussidi necessari per l'esecuzione dei lavori ricadenti all'interno dei costi della sicurezza indiretti. | Fornitura e posa in opera di sistema di isolamento a cappotto esterno provvisto di marcatura CE secondo benestare tecnico Europeo ETA con classe di reazione al fuoco B-S1,d0, realizzato con l'impiego di pannello isolante in polistirene espanso sinterizzato (EPS) bianco marcato CE secondo EN 13163 a specifico uso ETICS, adesivo&rasante minerale ad alte prestazioni, rasante minerale fibrato, tasselli a percussione in polipropilene con chiodo misto in acciaio e nylon, rete in fibra di vetro alcali resistente (peso circa 160 gr/mq), fondo intermedio organico minerale a base di resine stirolo acriliche all'acqua e strato superficiale di protezione e decorazione. Il pannello ha le seguenti caratteristiche: dimensioni 1000x500 mm, spessore 100 mm, classe di reazione al fuoco E secondo EN 13501-1 e conducibilità termica dichiarata λD pari a 0,036 W/mK. L'adesivo&rasante minerale, monocomponente, è specifico per la realizzazione di sistemi isolanti a cappotto, classe di reazione al fuoco A2–s1, d0 secondo EN 13501-1 e conducibilità termica (λ10, dry)=0,44 W/mK. La rete, idonea per l'uso all'interno di sistemi ETICS, ha una resistenza a trazione ≥ 1900 N/5 cm con una luce delle maglie ≈ 4x4 mm e spessore ≈ 0,45 mm. Il rasante minerale, monocomponente, fibrato è specifico per la realizzazione di rasature ad elevata resistenza alla grandine, fino alla classe HIR 4 e agli urti fino a 60 Joule, classe di reazione al fuoco A2 - s1,d0 secondo EN 13501-1 e conducibilità termica (λ10, dry)=0,29 W/mK. Lo strato di finitura è realizzato mediante rivestimento minerale ad effetto compatto, a base di resine stirolo acriliche all'acqua, ad elevata protezione contro gli agenti atmosferici, l'inquinamento e i batteri, funghi e alghe, previa applicazione di fondo intermedio corrispondente, conforme ai requisiti prestazionali richiesti dalla norma 15824. Permeabilità al vapore acqueo classe V2 (media) secondo EN ISO 7783-2, permeabilità all'acqua liquida classe W3 (bassa) secondo EN 1062-3, adesione ≥ 0,3 MPa secondo EN 1542. Conducibilità termica λ=1,21 W/mK secondo EN 1745. Il prezzo è per unità di superficie di sistema ETICS effettivamente posto in opera. E' altresì compresa la fornitura e posa in opera di tutti i materiali sopra descritti e quanto altro occorre per dare il lavoro finito. Sono esclusi: la preparazione del supporto, l'eventuale ripristino di superfici degradate, ammalorate, decoese o non planari; le indagini pre e post intervento; gli accessori del sistema a cappotto per la corretta realizzazione a regola d’arte; tutti i sussidi necessari per l'esecuzione dei lavori ricadenti all'interno dei costi della sicurezza indiretti. | Fornitura e posa in opera di sistema di isolamento a cappotto esterno provvisto di marcatura CE secondo benestare tecnico Europeo ETA con classe di reazione al fuoco B-S1,d0, realizzato con l'impiego di pannello isolante in polistirene espanso sinterizzato (EPS) bianco marcato CE secondo EN 13163 a specifico uso ETICS, adesivo&rasante minerale ad alte prestazioni, rasante minerale fibrato, tasselli a percussione in polipropilene con chiodo misto in acciaio e nylon, rete in fibra di vetro alcali resistente (peso circa 160 gr/mq), fondo intermedio organico minerale a base di resine stirolo acriliche all'acqua e strato superficiale di protezione e decorazione. Il pannello ha le seguenti caratteristiche: dimensioni 1000x500 mm, spessore 100 mm, classe di reazione al fuoco E secondo EN 13501-1 e conducibilità termica dichiarata λD pari a 0,036 W/mK. L'adesivo&rasante minerale, monocomponente, è specifico per la realizzazione di sistemi isolanti a cappotto, classe di reazione al fuoco A2–s1, d0 secondo EN 13501-1 e conducibilità termica (λ10, dry)=0,44 W/mK. La rete, idonea per l'uso all'interno di sistemi ETICS, ha una resistenza a trazione ≥ 1900 N/5 cm con una luce delle maglie ≈ 4x4 mm e spessore ≈ 0,45 mm. Il rasante minerale, monocomponente, fibrato è specifico per la realizzazione di rasature ad elevata resistenza alla grandine, fino alla classe HIR 4 e agli urti fino a 60 Joule, classe di reazione al fuoco A2 - s1,d0 secondo EN 13501-1 e conducibilità termica (λ10, dry)=0,29 W/mK. Lo strato di finitura è realizzato mediante rivestimento minerale ad effetto compatto, a base di resine stirolo acriliche all'acqua, ad elevata protezione contro gli agenti atmosferici, l'inquinamento e i batteri, funghi e alghe, previa applicazione di fondo intermedio corrispondente, conforme ai requisiti prestazionali richiesti dalla norma 15824. Permeabilità al vapore acqueo classe V2 (media) secondo EN ISO 7783-2, permeabilità all'acqua liquida classe W3 (bassa) secondo EN 1062-3, adesione ≥ 0,3 MPa secondo EN 1542. Conducibilità termica λ=1,21 W/mK secondo EN 1745. | L'intervento si svolge nelle seguenti fasi: a) Analisi del supporto mediante idonee prove indicate da UNI/TR 11715 ed eventuale preparazione del supporto (da contabilizzare a parte); b) Incollaggio dei pannelli termoisolanti a cordolo e tre punti centrali o a letto pieno (possibilità prevista da UNI/TR 11715 per pannelli termoisolanti in lana minerale e supporto nuovo o particolarmente planare); c) Tassellatura dei pannelli termoisolanti posti in opera la cui quantificazione al metro quadro è onere del progettista secondo UNI/TR 11715; d) Realizzazione di una prima mano di rasatura con adesivo&rasante con spessore in accordo a UNI/TR 11715; e) A malta ancora fresca, applicazione della rete di rinforzo in fibra di vetro, avendo cura che questa venga posizionata nel terzo esterno dello spessore totale di rasatura armata da realizzare; f) Stesura della seconda mano di rasatura con adesivo&rasante di spessore idoneo a raggiungere lo spessore totale indicato da UNI/TR 11715; g) Applicazione a rullo o pennello di fondo di finitura per la preparazione alla successiva decorazione; h) Decorazione finale mediante intonachino di finitura colorato di spessore minimo 1 mm e indice di riflessione IR>20 in accordo a UNI/TR 11715. La quantificazione è espressa per metro quadrato di sistema a cappotto posato. | Fornitura e posa in opera di sistema di isolamento a cappotto esterno provvisto di marcatura CE secondo benestare tecnico Europeo ETA con classe di reazione al fuoco B-S1,d0, realizzato con l'impiego di pannello isolante in polistirene espanso sinterizzato (EPS) bianco marcato CE secondo EN 13163 a specifico uso ETICS, adesivo&rasante minerale ad alte prestazioni, rasante minerale fibrato, tasselli a percussione in polipropilene con chiodo misto in acciaio e nylon, rete in fibra di vetro alcali resistente (peso circa 160 gr/mq), fondo intermedio organico minerale a base di resine stirolo acriliche all'acqua e strato superficiale di protezione e decorazione. Il pannello ha le seguenti caratteristiche: dimensioni 1000x500 mm, spessore 100 mm, classe di reazione al fuoco E secondo EN 13501-1 e conducibilità termica dichiarata λD pari a 0,036 W/mK. L'adesivo&rasante minerale, monocomponente, è specifico per la realizzazione di sistemi isolanti a cappotto, classe di reazione al fuoco A2–s1, d0 secondo EN 13501-1 e conducibilità termica (λ10, dry)=0,44 W/mK. La rete, idonea per l'uso all'interno di sistemi ETICS, ha una resistenza a trazione ≥ 1900 N/5 cm con una luce delle maglie ≈ 4x4 mm e spessore ≈ 0,45 mm. Il rasante minerale, monocomponente, fibrato è specifico per la realizzazione di rasature ad elevata resistenza alla grandine, fino alla classe HIR 4 e agli urti fino a 60 Joule, classe di reazione al fuoco A2 - s1,d0 secondo EN 13501-1 e conducibilità termica (λ10, dry)=0,29 W/mK. Lo strato di finitura è realizzato mediante rivestimento minerale ad effetto compatto, a base di resine stirolo acriliche all'acqua, ad elevata protezione contro gli agenti atmosferici, l'inquinamento e i batteri, funghi e alghe, previa applicazione di fondo intermedio corrispondente, conforme ai requisiti prestazionali richiesti dalla norma 15824. Permeabilità al vapore acqueo classe V2 (media) secondo EN ISO 7783-2, permeabilità all'acqua liquida classe W3 (bassa) secondo EN 1062-3, adesione ≥ 0,3 MPa secondo EN 1542. Conducibilità termica λ=1,21 W/mK secondo EN 1745. L'intervento si svolge nelle seguenti fasi: a) Analisi del supporto mediante idonee prove indicate da UNI/TR 11715 ed eventuale preparazione del supporto (da contabilizzare a parte); b) Incollaggio dei pannelli termoisolanti a cordolo e tre punti centrali o a letto pieno (possibilità prevista da UNI/TR 11715 per pannelli termoisolanti in lana minerale e supporto nuovo o particolarmente planare); c) Tassellatura dei pannelli termoisolanti posti in opera la cui quantificazione al metro quadro è onere del progettista secondo UNI/TR 11715; d) Realizzazione di una prima mano di rasatura con adesivo&rasante con spessore in accordo a UNI/TR 11715; e) A malta ancora fresca, applicazione della rete di rinforzo in fibra di vetro, avendo cura che questa venga posizionata nel terzo esterno dello spessore totale di rasatura armata da realizzare; f) Stesura della seconda mano di rasatura con adesivo&rasante di spessore idoneo a raggiungere lo spessore totale indicato da UNI/TR 11715; g) Applicazione a rullo o pennello di fondo di finitura per la preparazione alla successiva decorazione; h) Decorazione finale mediante intonachino di finitura colorato di spessore minimo 1 mm e indice di riflessione IR>20 in accordo a UNI/TR 11715. La quantificazione è espressa per metro quadrato di sistema a cappotto posato.
KLIMAEXPERT ETA EPS AIR BLACK | Fornitura e posa in opera di sistema di isolamento a cappotto esterno provvisto di marcatura CE secondo benestare tecnico Europeo ETA con classe di reazione al fuoco B-S1,d0, realizzato con l'impiego di | pannello isolante in polistirene grafitato espanso sinterizzato (EPS) grigio marcato CE secondo EN 13163 a specifico uso ETICS | , | adesivo&rasante minerale ad alte prestazioni | , | rasante minerale fibrato | , | tasselli a percussione in polipropilene con chiodo misto in acciaio e nylon | , | rete in fibra di vetro alcali resistente (peso circa 160 gr/mq) | , | fondo intermedio organico minerale a base di resine stirolo acriliche all'acqua | e strato superficiale di protezione e decorazione. | Il pannello ha le seguenti caratteristiche: dimensioni 1000x500 mm, spessore 100 mm, classe di reazione al fuoco E secondo EN 13501-1 e conducibilità termica dichiarata λD pari a 0,031 W/mK. | L'adesivo&rasante minerale, monocomponente, è specifico per la realizzazione di sistemi isolanti a cappotto, classe di reazione al fuoco A2–s1, d0 secondo EN 13501-1 e conducibilità termica (λ10, dry)=0,44 W/mK. | La rete, idonea per l'uso all'interno di sistemi ETICS, ha una resistenza a trazione ≥ 1900 N/5 cm con una luce delle maglie ≈ 4x4 mm e spessore ≈ 0,45 mm. | Il rasante minerale, monocomponente, fibrato è specifico per la realizzazione di rasature ad elevata resistenza alla grandine, fino alla classe HIR 4 e agli urti fino a 60 Joule, classe di reazione al fuoco A2 - s1,d0 secondo EN 13501-1 e conducibilità termica (λ10, dry)=0,29 W/mK. | Lo strato di finitura è realizzato mediante rivestimento minerale ad effetto compatto, a base di resine stirolo acriliche all'acqua, ad elevata protezione contro gli agenti atmosferici, l'inquinamento e i batteri, funghi e alghe, previa applicazione di fondo intermedio corrispondente, conforme ai requisiti prestazionali richiesti dalla norma 15824. Permeabilità al vapore acqueo classe V2 (media) secondo EN ISO 7783-2, permeabilità all'acqua liquida classe W3 (bassa) secondo EN 1062-3, adesione ≥ 0,3 MPa secondo EN 1542. Conducibilità termica λ=1,21 W/mK secondo EN 1745. | Il prezzo è per unità di superficie di sistema ETICS effettivamente posto in opera. E' altresì compresa la fornitura e posa in opera di tutti i materiali sopra descritti e quanto altro occorre per dare il lavoro finito. Sono esclusi: la preparazione del supporto, l'eventuale ripristino di superfici degradate, ammalorate, decoese o non planari; le indagini pre e post intervento; gli accessori del sistema a cappotto per la corretta realizzazione a regola d’arte; tutti i sussidi necessari per l'esecuzione dei lavori ricadenti all'interno dei costi della sicurezza indiretti. | Fornitura e posa in opera di sistema di isolamento a cappotto esterno provvisto di marcatura CE secondo benestare tecnico Europeo ETA con classe di reazione al fuoco B-S1,d0, realizzato con l'impiego di pannello isolante in polistirene grafitato espanso sinterizzato (EPS) grigio marcato CE secondo EN 13163 a specifico uso ETICS, adesivo&rasante minerale ad alte prestazioni, rasante minerale fibrato, tasselli a percussione in polipropilene con chiodo misto in acciaio e nylon, rete in fibra di vetro alcali resistente (peso circa 160 gr/mq), fondo intermedio organico minerale a base di resine stirolo acriliche all'acqua e strato superficiale di protezione e decorazione. Il pannello ha le seguenti caratteristiche: dimensioni 1000x500 mm, spessore 100 mm, classe di reazione al fuoco E secondo EN 13501-1 e conducibilità termica dichiarata λD pari a 0,031 W/mK. L'adesivo&rasante minerale, monocomponente, è specifico per la realizzazione di sistemi isolanti a cappotto, classe di reazione al fuoco A2–s1, d0 secondo EN 13501-1 e conducibilità termica (λ10, dry)=0,44 W/mK. La rete, idonea per l'uso all'interno di sistemi ETICS, ha una resistenza a trazione ≥ 1900 N/5 cm con una luce delle maglie ≈ 4x4 mm e spessore ≈ 0,45 mm. Il rasante minerale, monocomponente, fibrato è specifico per la realizzazione di rasature ad elevata resistenza alla grandine, fino alla classe HIR 4 e agli urti fino a 60 Joule, classe di reazione al fuoco A2 - s1,d0 secondo EN 13501-1 e conducibilità termica (λ10, dry)=0,29 W/mK.Lo strato di finitura è realizzato mediante rivestimento minerale ad effetto compatto, a base di resine stirolo acriliche all'acqua, ad elevata protezione contro gli agenti atmosferici, l'inquinamento e i batteri, funghi e alghe, previa applicazione di fondo intermedio corrispondente, conforme ai requisiti prestazionali richiesti dalla norma 15824. Permeabilità al vapore acqueo classe V2 (media) secondo EN ISO 7783-2, permeabilità all'acqua liquida classe W3 (bassa) secondo EN 1062-3, adesione ≥ 0,3 MPa secondo EN 1542. Conducibilità termica λ=1,21 W/mK secondo EN 1745. Il prezzo è per unità di superficie di sistema ETICS effettivamente posto in opera. E' altresì compresa la fornitura e posa in opera di tutti i materiali sopra descritti e quanto altro occorre per dare il lavoro finito. Sono esclusi: la preparazione del supporto, l'eventuale ripristino di superfici degradate, ammalorate, decoese o non planari; le indagini pre e post intervento; gli accessori del sistema a cappotto per la corretta realizzazione a regola d’arte; tutti i sussidi necessari per l'esecuzione dei lavori ricadenti all'interno dei costi della sicurezza indiretti. | Fornitura e posa in opera di sistema di isolamento a cappotto esterno provvisto di marcatura CE secondo benestare tecnico Europeo ETA con classe di reazione al fuoco B-S1,d0, realizzato con l'impiego di pannello isolante in polistirene grafitato espanso sinterizzato (EPS) grigio marcato CE secondo EN 13163 a specifico uso ETICS, adesivo&rasante minerale ad alte prestazioni, rasante minerale fibrato, tasselli a percussione in polipropilene con chiodo misto in acciaio e nylon, rete in fibra di vetro alcali resistente (peso circa 160 gr/mq), fondo intermedio organico minerale a base di resine stirolo acriliche all'acqua e strato superficiale di protezione e decorazione. Il pannello ha le seguenti caratteristiche: dimensioni 1000x500 mm, spessore 100 mm, classe di reazione al fuoco E secondo EN 13501-1 e conducibilità termica dichiarata λD pari a 0,031 W/mK. L'adesivo&rasante minerale, monocomponente, è specifico per la realizzazione di sistemi isolanti a cappotto, classe di reazione al fuoco A2–s1, d0 secondo EN 13501-1 e conducibilità termica (λ10, dry)=0,44 W/mK. La rete, idonea per l'uso all'interno di sistemi ETICS, ha una resistenza a trazione ≥ 1900 N/5 cm con una luce delle maglie ≈ 4x4 mm e spessore ≈ 0,45 mm. Il rasante minerale, monocomponente, fibrato è specifico per la realizzazione di rasature ad elevata resistenza alla grandine, fino alla classe HIR 4 e agli urti fino a 60 Joule, classe di reazione al fuoco A2 - s1,d0 secondo EN 13501-1 e conducibilità termica (λ10, dry)=0,29 W/mK.Lo strato di finitura è realizzato mediante rivestimento minerale ad effetto compatto, a base di resine stirolo acriliche all'acqua, ad elevata protezione contro gli agenti atmosferici, l'inquinamento e i batteri, funghi e alghe, previa applicazione di fondo intermedio corrispondente, conforme ai requisiti prestazionali richiesti dalla norma 15824. Permeabilità al vapore acqueo classe V2 (media) secondo EN ISO 7783-2, permeabilità all'acqua liquida classe W3 (bassa) secondo EN 1062-3, adesione ≥ 0,3 MPa secondo EN 1542. Conducibilità termica λ=1,21 W/mK secondo EN 1745. | L'intervento si svolge nelle seguenti fasi: a) Analisi del supporto mediante idonee prove indicate da UNI/TR 11715 ed eventuale preparazione del supporto (da contabilizzare a parte); b) Incollaggio dei pannelli termoisolanti a cordolo e tre punti centrali o a letto pieno (possibilità prevista da UNI/TR 11715 per pannelli termoisolanti in lana minerale e supporto nuovo o particolarmente planare); c) Tassellatura dei pannelli termoisolanti posti in opera la cui quantificazione al metro quadro è onere del progettista secondo UNI/TR 11715; d) Realizzazione di una prima mano di rasatura con adesivo&rasante con spessore in accordo a UNI/TR 11715; e) A malta ancora fresca, applicazione della rete di rinforzo in fibra di vetro, avendo cura che questa venga posizionata nel terzo esterno dello spessore totale di rasatura armata da realizzare; f) Stesura della seconda mano di rasatura con adesivo&rasante di spessore idoneo a raggiungere lo spessore totale indicato da UNI/TR 11715; g) Applicazione a rullo o pennello di fondo di finitura per la preparazione alla successiva decorazione; h) Decorazione finale mediante intonachino di finitura colorato di spessore minimo 1 mm e indice di riflessione IR>20 in accordo a UNI/TR 11715. La quantificazione è espressa per metro quadrato di sistema a cappotto posato. | Fornitura e posa in opera di sistema di isolamento a cappotto esterno provvisto di marcatura CE secondo benestare tecnico Europeo ETA con classe di reazione al fuoco B-S1,d0, realizzato con l'impiego di pannello isolante in polistirene grafitato espanso sinterizzato (EPS) grigio marcato CE secondo EN 13163 a specifico uso ETICS, adesivo&rasante minerale ad alte prestazioni, rasante minerale fibrato, tasselli a percussione in polipropilene con chiodo misto in acciaio e nylon, rete in fibra di vetro alcali resistente (peso circa 160 gr/mq), fondo intermedio organico minerale a base di resine stirolo acriliche all'acqua e strato superficiale di protezione e decorazione. Il pannello ha le seguenti caratteristiche: dimensioni 1000x500 mm, spessore 100 mm, classe di reazione al fuoco E secondo EN 13501-1 e conducibilità termica dichiarata λD pari a 0,031 W/mK. L'adesivo&rasante minerale, monocomponente, è specifico per la realizzazione di sistemi isolanti a cappotto, classe di reazione al fuoco A2–s1, d0 secondo EN 13501-1 e conducibilità termica (λ10, dry)=0,44 W/mK. La rete, idonea per l'uso all'interno di sistemi ETICS, ha una resistenza a trazione ≥ 1900 N/5 cm con una luce delle maglie ≈ 4x4 mm e spessore ≈ 0,45 mm. Il rasante minerale, monocomponente, fibrato è specifico per la realizzazione di rasature ad elevata resistenza alla grandine, fino alla classe HIR 4 e agli urti fino a 60 Joule, classe di reazione al fuoco A2 - s1,d0 secondo EN 13501-1 e conducibilità termica (λ10, dry)=0,29 W/mK.Lo strato di finitura è realizzato mediante rivestimento minerale ad effetto compatto, a base di resine stirolo acriliche all'acqua, ad elevata protezione contro gli agenti atmosferici, l'inquinamento e i batteri, funghi e alghe, previa applicazione di fondo intermedio corrispondente, conforme ai requisiti prestazionali richiesti dalla norma 15824. Permeabilità al vapore acqueo classe V2 (media) secondo EN ISO 7783-2, permeabilità all'acqua liquida classe W3 (bassa) secondo EN 1062-3, adesione ≥ 0,3 MPa secondo EN 1542. Conducibilità termica λ=1,21 W/mK secondo EN 1745. L'intervento si svolge nelle seguenti fasi: a) Analisi del supporto mediante idonee prove indicate da UNI/TR 11715 ed eventuale preparazione del supporto (da contabilizzare a parte); b) Incollaggio dei pannelli termoisolanti a cordolo e tre punti centrali o a letto pieno (possibilità prevista da UNI/TR 11715 per pannelli termoisolanti in lana minerale e supporto nuovo o particolarmente planare); c) Tassellatura dei pannelli termoisolanti posti in opera la cui quantificazione al metro quadro è onere del progettista secondo UNI/TR 11715; d) Realizzazione di una prima mano di rasatura con adesivo&rasante con spessore in accordo a UNI/TR 11715; e) A malta ancora fresca, applicazione della rete di rinforzo in fibra di vetro, avendo cura che questa venga posizionata nel terzo esterno dello spessore totale di rasatura armata da realizzare; f) Stesura della seconda mano di rasatura con adesivo&rasante di spessore idoneo a raggiungere lo spessore totale indicato da UNI/TR 11715; g) Applicazione a rullo o pennello di fondo di finitura per la preparazione alla successiva decorazione; h) Decorazione finale mediante intonachino di finitura colorato di spessore minimo 1 mm e indice di riflessione IR>20 in accordo a UNI/TR 11715. La quantificazione è espressa per metro quadrato di sistema a cappotto posato.
KLIMAEXPERT ETA EPS AIRPLUS | Fornitura e posa in opera di sistema di isolamento a cappotto esterno provvisto di marcatura CE secondo benestare tecnico Europeo ETA con classe di reazione al fuoco B-S1,d0, realizzato con l'impiego di | pannello isolante in polistirene grafitato espanso sinterizzato (EPS) grigio con detensionamenti frontali e nervature posteriori a coda di rondine marcato CE secondo EN 13163 a specifico uso ETICS | , | adesivo&rasante minerale ad alte prestazioni | , | rasante minerale fibrato | , | tasselli a percussione in polipropilene con chiodo misto in acciaio e nylon | , | rete in fibra di vetro alcali resistente (peso circa 160 gr/mq) | , | fondo intermedio organico minerale a base di resine stirolo acriliche all'acqua | e strato superficiale di protezione e decorazione. | Il pannello ha le seguenti caratteristiche: dimensioni 1000x500 mm, spessore 100 mm, classe di reazione al fuoco E secondo EN 13501-1 e conducibilità termica dichiarata λD pari a 0,031 W/mK. | L'adesivo&rasante minerale, monocomponente, è specifico per la realizzazione di sistemi isolanti a cappotto, classe di reazione al fuoco A2–s1, d0 secondo EN 13501-1 e conducibilità termica (λ10, dry)=0,44 W/mK. | La rete, idonea per l'uso all'interno di sistemi ETICS, ha una resistenza a trazione ≥ 1900 N/5 cm con una luce delle maglie ≈ 4x4 mm e spessore ≈ 0,45 mm. | Il rasante minerale, monocomponente, fibrato è specifico per la realizzazione di rasature ad elevata resistenza alla grandine, fino alla classe HIR 4 e agli urti fino a 60 Joule, classe di reazione al fuoco A2 - s1,d0 secondo EN 13501-1 e conducibilità termica (λ10, dry)=0,29 W/mK. | Lo strato di finitura è realizzato mediante rivestimento minerale ad effetto compatto, a base di resine stirolo acriliche all'acqua, ad elevata protezione contro gli agenti atmosferici, l'inquinamento e i batteri, funghi e alghe, previa applicazione di fondo intermedio corrispondente, conforme ai requisiti prestazionali richiesti dalla norma 15824. Permeabilità al vapore acqueo classe V2 (media) secondo EN ISO 7783-2, permeabilità all'acqua liquida classe W3 (bassa) secondo EN 1062-3, adesione ≥ 0,3 MPa secondo EN 1542. Conducibilità termica λ=1,21 W/mK secondo EN 1745. | Il prezzo è per unità di superficie di sistema ETICS effettivamente posto in opera. E' altresì compresa la fornitura e posa in opera di tutti i materiali sopra descritti e quanto altro occorre per dare il lavoro finito. Sono esclusi: la preparazione del supporto, l'eventuale ripristino di superfici degradate, ammalorate, decoese o non planari; le indagini pre e post intervento; gli accessori del sistema a cappotto per la corretta realizzazione a regola d’arte; tutti i sussidi necessari per l'esecuzione dei lavori ricadenti all'interno dei costi della sicurezza indiretti. | Fornitura e posa in opera di sistema di isolamento a cappotto esterno provvisto di marcatura CE secondo benestare tecnico Europeo ETA con classe di reazione al fuoco B-S1,d0, realizzato con l'impiego di pannello isolante in polistirene grafitato espanso sinterizzato (EPS) grigio con detensionamenti frontali e nervature posteriori a coda di rondine marcato CE secondo EN 13163 a specifico uso ETICS, adesivo&rasante minerale ad alte prestazioni, rasante minerale fibrato, tasselli a percussione in polipropilene con chiodo misto in acciaio e nylon, rete in fibra di vetro alcali resistente (peso circa 160 gr/mq), fondo intermedio organico minerale a base di resine stirolo acriliche all'acqua e strato superficiale di protezione e decorazione. Il pannello ha le seguenti caratteristiche: dimensioni 1000x500 mm, spessore 100 mm, classe di reazione al fuoco E secondo EN 13501-1 e conducibilità termica dichiarata λD pari a 0,031 W/mK. L'adesivo&rasante minerale, monocomponente, è specifico per la realizzazione di sistemi isolanti a cappotto, classe di reazione al fuoco A2–s1, d0 secondo EN 13501-1 e conducibilità termica (λ10, dry)=0,44 W/mK. La rete, idonea per l'uso all'interno di sistemi ETICS, ha una resistenza a trazione ≥ 1900 N/5 cm con una luce delle maglie ≈ 4x4 mm e spessore ≈ 0,45 mm. Il rasante minerale, monocomponente, fibrato è specifico per la realizzazione di rasature ad elevata resistenza alla grandine, fino alla classe HIR 4 e agli urti fino a 60 Joule, classe di reazione al fuoco A2 - s1,d0 secondo EN 13501-1 e conducibilità termica (λ10, dry)=0,29 W/mK. Lo strato di finitura è realizzato mediante rivestimento minerale ad effetto compatto, a base di resine stirolo acriliche all'acqua, ad elevata protezione contro gli agenti atmosferici, l'inquinamento e i batteri, funghi e alghe, previa applicazione di fondo intermedio corrispondente, conforme ai requisiti prestazionali richiesti dalla norma 15824. Permeabilità al vapore acqueo classe V2 (media) secondo EN ISO 7783-2, permeabilità all'acqua liquida classe W3 (bassa) secondo EN 1062-3, adesione ≥ 0,3 MPa secondo EN 1542. Conducibilità termica λ=1,21 W/mK secondo EN 1745. Il prezzo è per unità di superficie di sistema ETICS effettivamente posto in opera. E' altresì compresa la fornitura e posa in opera di tutti i materiali sopra descritti e quanto altro occorre per dare il lavoro finito. Sono esclusi: la preparazione del supporto, l'eventuale ripristino di superfici degradate, ammalorate, decoese o non planari; le indagini pre e post intervento; gli accessori del sistema a cappotto per la corretta realizzazione a regola d’arte; tutti i sussidi necessari per l'esecuzione dei lavori ricadenti all'interno dei costi della sicurezza indiretti. | Fornitura e posa in opera di sistema di isolamento a cappotto esterno provvisto di marcatura CE secondo benestare tecnico Europeo ETA con classe di reazione al fuoco B-S1,d0, realizzato con l'impiego di pannello isolante in polistirene grafitato espanso sinterizzato (EPS) grigio con detensionamenti frontali e nervature posteriori a coda di rondine marcato CE secondo EN 13163 a specifico uso ETICS, adesivo&rasante minerale ad alte prestazioni, rasante minerale fibrato, tasselli a percussione in polipropilene con chiodo misto in acciaio e nylon, rete in fibra di vetro alcali resistente (peso circa 160 gr/mq), fondo intermedio organico minerale a base di resine stirolo acriliche all'acqua e strato superficiale di protezione e decorazione. Il pannello ha le seguenti caratteristiche: dimensioni 1000x500 mm, spessore 100 mm, classe di reazione al fuoco E secondo EN 13501-1 e conducibilità termica dichiarata λD pari a 0,031 W/mK. L'adesivo&rasante minerale, monocomponente, è specifico per la realizzazione di sistemi isolanti a cappotto, classe di reazione al fuoco A2–s1, d0 secondo EN 13501-1 e conducibilità termica (λ10, dry)=0,44 W/mK. La rete, idonea per l'uso all'interno di sistemi ETICS, ha una resistenza a trazione ≥ 1900 N/5 cm con una luce delle maglie ≈ 4x4 mm e spessore ≈ 0,45 mm. Il rasante minerale, monocomponente, fibrato è specifico per la realizzazione di rasature ad elevata resistenza alla grandine, fino alla classe HIR 4 e agli urti fino a 60 Joule, classe di reazione al fuoco A2 - s1,d0 secondo EN 13501-1 e conducibilità termica (λ10, dry)=0,29 W/mK. Lo strato di finitura è realizzato mediante rivestimento minerale ad effetto compatto, a base di resine stirolo acriliche all'acqua, ad elevata protezione contro gli agenti atmosferici, l'inquinamento e i batteri, funghi e alghe, previa applicazione di fondo intermedio corrispondente, conforme ai requisiti prestazionali richiesti dalla norma 15824. Permeabilità al vapore acqueo classe V2 (media) secondo EN ISO 7783-2, permeabilità all'acqua liquida classe W3 (bassa) secondo EN 1062-3, adesione ≥ 0,3 MPa secondo EN 1542. Conducibilità termica λ=1,21 W/mK secondo EN 1745. | L'intervento si svolge nelle seguenti fasi: a) Analisi del supporto mediante idonee prove indicate da UNI/TR 11715 ed eventuale preparazione del supporto (da contabilizzare a parte); b) Incollaggio dei pannelli termoisolanti a cordolo e tre punti centrali o a letto pieno (possibilità prevista da UNI/TR 11715 per pannelli termoisolanti in lana minerale e supporto nuovo o particolarmente planare); c) Tassellatura dei pannelli termoisolanti posti in opera la cui quantificazione al metro quadro è onere del progettista secondo UNI/TR 11715; d) Realizzazione di una prima mano di rasatura con adesivo&rasante con spessore in accordo a UNI/TR 11715; e) A malta ancora fresca, applicazione della rete di rinforzo in fibra di vetro, avendo cura che questa venga posizionata nel terzo esterno dello spessore totale di rasatura armata da realizzare; f) Stesura della seconda mano di rasatura con adesivo&rasante di spessore idoneo a raggiungere lo spessore totale indicato da UNI/TR 11715; g) Applicazione a rullo o pennello di fondo di finitura per la preparazione alla successiva decorazione; h) Decorazione finale mediante intonachino di finitura colorato di spessore minimo 1 mm e indice di riflessione IR>20 in accordo a UNI/TR 11715. La quantificazione è espressa per metro quadrato di sistema a cappotto posato. | Fornitura e posa in opera di sistema di isolamento a cappotto esterno provvisto di marcatura CE secondo benestare tecnico Europeo ETA con classe di reazione al fuoco B-S1,d0, realizzato con l'impiego di pannello isolante in polistirene grafitato espanso sinterizzato (EPS) grigio con detensionamenti frontali e nervature posteriori a coda di rondine marcato CE secondo EN 13163 a specifico uso ETICS, adesivo&rasante minerale ad alte prestazioni, rasante minerale fibrato, tasselli a percussione in polipropilene con chiodo misto in acciaio e nylon, rete in fibra di vetro alcali resistente (peso circa 160 gr/mq), fondo intermedio organico minerale a base di resine stirolo acriliche all'acqua e strato superficiale di protezione e decorazione. Il pannello ha le seguenti caratteristiche: dimensioni 1000x500 mm, spessore 100 mm, classe di reazione al fuoco E secondo EN 13501-1 e conducibilità termica dichiarata λD pari a 0,031 W/mK. L'adesivo&rasante minerale, monocomponente, è specifico per la realizzazione di sistemi isolanti a cappotto, classe di reazione al fuoco A2–s1, d0 secondo EN 13501-1 e conducibilità termica (λ10, dry)=0,44 W/mK. La rete, idonea per l'uso all'interno di sistemi ETICS, ha una resistenza a trazione ≥ 1900 N/5 cm con una luce delle maglie ≈ 4x4 mm e spessore ≈ 0,45 mm. Il rasante minerale, monocomponente, fibrato è specifico per la realizzazione di rasature ad elevata resistenza alla grandine, fino alla classe HIR 4 e agli urti fino a 60 Joule, classe di reazione al fuoco A2 - s1,d0 secondo EN 13501-1 e conducibilità termica (λ10, dry)=0,29 W/mK. Lo strato di finitura è realizzato mediante rivestimento minerale ad effetto compatto, a base di resine stirolo acriliche all'acqua, ad elevata protezione contro gli agenti atmosferici, l'inquinamento e i batteri, funghi e alghe, previa applicazione di fondo intermedio corrispondente, conforme ai requisiti prestazionali richiesti dalla norma 15824. Permeabilità al vapore acqueo classe V2 (media) secondo EN ISO 7783-2, permeabilità all'acqua liquida classe W3 (bassa) secondo EN 1062-3, adesione ≥ 0,3 MPa secondo EN 1542. Conducibilità termica λ=1,21 W/mK secondo EN 1745. L'intervento si svolge nelle seguenti fasi: a) Analisi del supporto mediante idonee prove indicate da UNI/TR 11715 ed eventuale preparazione del supporto (da contabilizzare a parte); b) Incollaggio dei pannelli termoisolanti a cordolo e tre punti centrali o a letto pieno (possibilità prevista da UNI/TR 11715 per pannelli termoisolanti in lana minerale e supporto nuovo o particolarmente planare); c) Tassellatura dei pannelli termoisolanti posti in opera la cui quantificazione al metro quadro è onere del progettista secondo UNI/TR 11715; d) Realizzazione di una prima mano di rasatura con adesivo&rasante con spessore in accordo a UNI/TR 11715; e) A malta ancora fresca, applicazione della rete di rinforzo in fibra di vetro, avendo cura che questa venga posizionata nel terzo esterno dello spessore totale di rasatura armata da realizzare; f) Stesura della seconda mano di rasatura con adesivo&rasante di spessore idoneo a raggiungere lo spessore totale indicato da UNI/TR 11715; g) Applicazione a rullo o pennello di fondo di finitura per la preparazione alla successiva decorazione; h) Decorazione finale mediante intonachino di finitura colorato di spessore minimo 1 mm e indice di riflessione IR>20 in accordo a UNI/TR 11715. La quantificazione è espressa per metro quadrato di sistema a cappotto posato.
KLIMAEXPERT ETA EPS AIRTECH | Fornitura e posa in opera di sistema di isolamento a cappotto esterno senza tasselli provvisto di marcatura CE secondo benestare tecnico Europeo ETA con classe di reazione al fuoco B-S1,d0, realizzato con l'impiego di | pannello isolante in polistirene espanso sinterizzato (EPS) bianco con detensionamenti frontali e nervature posteriori a coda di rondine marcato CE secondo EN 13163 a specifico uso ETICS | , | adesivo&rasante minerale ad alte prestazioni | , | rasante minerale fibrato | , |  |  | rete in fibra di vetro alcali resistente (peso circa 160 gr/mq) | , | fondo intermedio organico minerale a base di resine stirolo acriliche all'acqua | e strato superficiale di protezione e decorazione. | Il pannello ha le seguenti caratteristiche: dimensioni 1000x500 mm, spessore 100 mm, classe di reazione al fuoco E secondo EN 13501-1 e conducibilità termica dichiarata λD pari a 0,035 W/mK. | L'adesivo&rasante minerale, monocomponente, è specifico per la realizzazione di sistemi isolanti a cappotto, classe di reazione al fuoco A2–s1, d0 secondo EN 13501-1 e conducibilità termica (λ10, dry)=0,44 W/mK. | La rete, idonea per l'uso all'interno di sistemi ETICS, ha una resistenza a trazione ≥ 1900 N/5 cm con una luce delle maglie ≈ 4x4 mm e spessore ≈ 0,45 mm. | Il rasante minerale, monocomponente, fibrato è specifico per la realizzazione di rasature ad elevata resistenza alla grandine, fino alla classe HIR 4 e agli urti fino a 60 Joule, classe di reazione al fuoco A2 - s1,d0 secondo EN 13501-1 e conducibilità termica (λ10, dry)=0,29 W/mK. | Lo strato di finitura è realizzato mediante rivestimento minerale ad effetto compatto, a base di resine stirolo acriliche all'acqua, ad elevata protezione contro gli agenti atmosferici, l'inquinamento e i batteri, funghi e alghe, previa applicazione di fondo intermedio corrispondente, conforme ai requisiti prestazionali richiesti dalla norma 15824. Permeabilità al vapore acqueo classe V2 (media) secondo EN ISO 7783-2, permeabilità all'acqua liquida classe W3 (bassa) secondo EN 1062-3, adesione ≥ 0,3 MPa secondo EN 1542. Conducibilità termica λ=1,21 W/mK secondo EN 1745. | Il prezzo è per unità di superficie di sistema ETICS effettivamente posto in opera. E' altresì compresa la fornitura e posa in opera di tutti i materiali sopra descritti e quanto altro occorre per dare il lavoro finito. Sono esclusi: la preparazione del supporto, l'eventuale ripristino di superfici degradate, ammalorate, decoese o non planari; le indagini pre e post intervento; gli accessori del sistema a cappotto per la corretta realizzazione a regola d’arte; tutti i sussidi necessari per l'esecuzione dei lavori ricadenti all'interno dei costi della sicurezza indiretti. | Fornitura e posa in opera di sistema di isolamento a cappotto esterno senza tasselli provvisto di marcatura CE secondo benestare tecnico Europeo ETA con classe di reazione al fuoco B-S1,d0, realizzato con l'impiego di pannello isolante in polistirene espanso sinterizzato (EPS) bianco con detensionamenti frontali e nervature posteriori a coda di rondine marcato CE secondo EN 13163 a specifico uso ETICS, adesivo&rasante minerale ad alte prestazioni, rasante minerale fibrato, rete in fibra di vetro alcali resistente (peso circa 160 gr/mq), fondo intermedio organico minerale a base di resine stirolo acriliche all'acqua e strato superficiale di protezione e decorazione. Il pannello ha le seguenti caratteristiche: dimensioni 1000x500 mm, spessore 100 mm, classe di reazione al fuoco E secondo EN 13501-1 e conducibilità termica dichiarata λD pari a 0,035 W/mK. L'adesivo&rasante minerale, monocomponente, è specifico per la realizzazione di sistemi isolanti a cappotto, classe di reazione al fuoco A2–s1, d0 secondo EN 13501-1 e conducibilità termica (λ10, dry)=0,44 W/mK. La rete, idonea per l'uso all'interno di sistemi ETICS, ha una resistenza a trazione ≥ 1900 N/5 cm con una luce delle maglie ≈ 4x4 mm e spessore ≈ 0,45 mm. Il rasante minerale, monocomponente, fibrato è specifico per la realizzazione di rasature ad elevata resistenza alla grandine, fino alla classe HIR 4 e agli urti fino a 60 Joule, classe di reazione al fuoco A2 - s1,d0 secondo EN 13501-1 e conducibilità termica (λ10, dry)=0,29 W/mK. Lo strato di finitura è realizzato mediante rivestimento minerale ad effetto compatto, a base di resine stirolo acriliche all'acqua, ad elevata protezione contro gli agenti atmosferici, l'inquinamento e i batteri, funghi e alghe, previa applicazione di fondo intermedio corrispondente, conforme ai requisiti prestazionali richiesti dalla norma 15824. Permeabilità al vapore acqueo classe V2 (media) secondo EN ISO 7783-2, permeabilità all'acqua liquida classe W3 (bassa) secondo EN 1062-3, adesione ≥ 0,3 MPa secondo EN 1542. Conducibilità termica λ=1,21 W/mK secondo EN 1745. Il prezzo è per unità di superficie di sistema ETICS effettivamente posto in opera. E' altresì compresa la fornitura e posa in opera di tutti i materiali sopra descritti e quanto altro occorre per dare il lavoro finito. Sono esclusi: la preparazione del supporto, l'eventuale ripristino di superfici degradate, ammalorate, decoese o non planari; le indagini pre e post intervento; gli accessori del sistema a cappotto per la corretta realizzazione a regola d’arte; tutti i sussidi necessari per l'esecuzione dei lavori ricadenti all'interno dei costi della sicurezza indiretti. | Fornitura e posa in opera di sistema di isolamento a cappotto esterno senza tasselli provvisto di marcatura CE secondo benestare tecnico Europeo ETA con classe di reazione al fuoco B-S1,d0, realizzato con l'impiego di pannello isolante in polistirene espanso sinterizzato (EPS) bianco con detensionamenti frontali e nervature posteriori a coda di rondine marcato CE secondo EN 13163 a specifico uso ETICS, adesivo&rasante minerale ad alte prestazioni, rasante minerale fibrato, rete in fibra di vetro alcali resistente (peso circa 160 gr/mq), fondo intermedio organico minerale a base di resine stirolo acriliche all'acqua e strato superficiale di protezione e decorazione. Il pannello ha le seguenti caratteristiche: dimensioni 1000x500 mm, spessore 100 mm, classe di reazione al fuoco E secondo EN 13501-1 e conducibilità termica dichiarata λD pari a 0,035 W/mK. L'adesivo&rasante minerale, monocomponente, è specifico per la realizzazione di sistemi isolanti a cappotto, classe di reazione al fuoco A2–s1, d0 secondo EN 13501-1 e conducibilità termica (λ10, dry)=0,44 W/mK. La rete, idonea per l'uso all'interno di sistemi ETICS, ha una resistenza a trazione ≥ 1900 N/5 cm con una luce delle maglie ≈ 4x4 mm e spessore ≈ 0,45 mm. Il rasante minerale, monocomponente, fibrato è specifico per la realizzazione di rasature ad elevata resistenza alla grandine, fino alla classe HIR 4 e agli urti fino a 60 Joule, classe di reazione al fuoco A2 - s1,d0 secondo EN 13501-1 e conducibilità termica (λ10, dry)=0,29 W/mK. Lo strato di finitura è realizzato mediante rivestimento minerale ad effetto compatto, a base di resine stirolo acriliche all'acqua, ad elevata protezione contro gli agenti atmosferici, l'inquinamento e i batteri, funghi e alghe, previa applicazione di fondo intermedio corrispondente, conforme ai requisiti prestazionali richiesti dalla norma 15824. Permeabilità al vapore acqueo classe V2 (media) secondo EN ISO 7783-2, permeabilità all'acqua liquida classe W3 (bassa) secondo EN 1062-3, adesione ≥ 0,3 MPa secondo EN 1542. Conducibilità termica λ=1,21 W/mK secondo EN 1745. | L'intervento si svolge nelle seguenti fasi: a) Analisi del supporto mediante idonee prove indicate da UNI/TR 11715 ed eventuale preparazione del supporto (da contabilizzare a parte); b) Incollaggio dei pannelli termoisolanti a cordolo e tre punti centrali o a letto pieno (possibilità prevista da UNI/TR 11715 per pannelli termoisolanti in lana minerale e supporto nuovo o particolarmente planare); c) Realizzazione di una prima mano di rasatura con adesivo&rasante con spessore in accordo a UNI/TR 11715; d) A malta ancora fresca, applicazione della rete di rinforzo in fibra di vetro, avendo cura che questa venga posizionata nel terzo esterno dello spessore totale di rasatura armata da realizzare; e) Stesura della seconda mano di rasatura con adesivo&rasante di spessore idoneo a raggiungere lo spessore totale indicato da UNI/TR 11715; f) Applicazione a rullo o pennello di fondo di finitura per la preparazione alla successiva decorazione; g) Decorazione finale mediante intonachino di finitura colorato di spessore minimo 1 mm e indice di riflessione IR>20 in accordo a UNI/TR 11715. La quantificazione è espressa per metro quadrato di sistema a cappotto posato. | Fornitura e posa in opera di sistema di isolamento a cappotto esterno senza tasselli provvisto di marcatura CE secondo benestare tecnico Europeo ETA con classe di reazione al fuoco B-S1,d0, realizzato con l'impiego di pannello isolante in polistirene espanso sinterizzato (EPS) bianco con detensionamenti frontali e nervature posteriori a coda di rondine marcato CE secondo EN 13163 a specifico uso ETICS, adesivo&rasante minerale ad alte prestazioni, rasante minerale fibrato, rete in fibra di vetro alcali resistente (peso circa 160 gr/mq), fondo intermedio organico minerale a base di resine stirolo acriliche all'acqua e strato superficiale di protezione e decorazione. Il pannello ha le seguenti caratteristiche: dimensioni 1000x500 mm, spessore 100 mm, classe di reazione al fuoco E secondo EN 13501-1 e conducibilità termica dichiarata λD pari a 0,035 W/mK. L'adesivo&rasante minerale, monocomponente, è specifico per la realizzazione di sistemi isolanti a cappotto, classe di reazione al fuoco A2–s1, d0 secondo EN 13501-1 e conducibilità termica (λ10, dry)=0,44 W/mK. La rete, idonea per l'uso all'interno di sistemi ETICS, ha una resistenza a trazione ≥ 1900 N/5 cm con una luce delle maglie ≈ 4x4 mm e spessore ≈ 0,45 mm. Il rasante minerale, monocomponente, fibrato è specifico per la realizzazione di rasature ad elevata resistenza alla grandine, fino alla classe HIR 4 e agli urti fino a 60 Joule, classe di reazione al fuoco A2 - s1,d0 secondo EN 13501-1 e conducibilità termica (λ10, dry)=0,29 W/mK. Lo strato di finitura è realizzato mediante rivestimento minerale ad effetto compatto, a base di resine stirolo acriliche all'acqua, ad elevata protezione contro gli agenti atmosferici, l'inquinamento e i batteri, funghi e alghe, previa applicazione di fondo intermedio corrispondente, conforme ai requisiti prestazionali richiesti dalla norma 15824. Permeabilità al vapore acqueo classe V2 (media) secondo EN ISO 7783-2, permeabilità all'acqua liquida classe W3 (bassa) secondo EN 1062-3, adesione ≥ 0,3 MPa secondo EN 1542. Conducibilità termica λ=1,21 W/mK secondo EN 1745. L'intervento si svolge nelle seguenti fasi: a) Analisi del supporto mediante idonee prove indicate da UNI/TR 11715 ed eventuale preparazione del supporto (da contabilizzare a parte); b) Incollaggio dei pannelli termoisolanti a cordolo e tre punti centrali o a letto pieno (possibilità prevista da UNI/TR 11715 per pannelli termoisolanti in lana minerale e supporto nuovo o particolarmente planare); c) Realizzazione di una prima mano di rasatura con adesivo&rasante con spessore in accordo a UNI/TR 11715; d) A malta ancora fresca, applicazione della rete di rinforzo in fibra di vetro, avendo cura che questa venga posizionata nel terzo esterno dello spessore totale di rasatura armata da realizzare; e) Stesura della seconda mano di rasatura con adesivo&rasante di spessore idoneo a raggiungere lo spessore totale indicato da UNI/TR 11715; f) Applicazione a rullo o pennello di fondo di finitura per la preparazione alla successiva decorazione; g) Decorazione finale mediante intonachino di finitura colorato di spessore minimo 1 mm e indice di riflessione IR>20 in accordo a UNI/TR 11715. La quantificazione è espressa per metro quadrato di sistema a cappotto posato.
KLIMAEXPERT ETA MW AIRWOOL | Fornitura e posa in opera di sistema di isolamento a cappotto esterno provvisto di marcatura CE secondo benestare tecnico Europeo ETA con classe di reazione al fuoco A2-S1,d0, realizzato con l'impiego di | pannello isolante in lana di roccia monodensità (MW) marcato CE secondo EN 13162 a specifico uso ETICS | , | adesivo&rasante minerale ad alte prestazioni | , | rasante minerale fibrato | , | tasselli a percussione in polipropilene con chiodo misto in acciaio e nylon |  | rete in fibra di vetro alcali resistente (peso circa 160 gr/mq) | , | fondo intermedio organico minerale a base di resine stirolo acriliche all'acqua | e strato superficiale di protezione e decorazione. | Il pannello ha le seguenti caratteristiche: dimensioni 1200x600 mm, spessore 100 mm, classe di reazione al fuoco A1 secondo EN 13501-1, altamente traspirante (μ=1) e conducibilità termica dichiarata λD pari a 0,036 W/mK. | L'adesivo&rasante minerale, monocomponente, è specifico per la realizzazione di sistemi isolanti a cappotto, classe di reazione al fuoco A2–s1, d0 secondo EN 13501-1 e conducibilità termica (λ10, dry)=0,44 W/mK. | La rete, idonea per l'uso all'interno di sistemi ETICS, ha una resistenza a trazione ≥ 1900 N/5 cm con una luce delle maglie ≈ 4x4 mm e spessore ≈ 0,45 mm. | Il rasante minerale, monocomponente, fibrato è specifico per la realizzazione di rasature ad elevata resistenza alla grandine, fino alla classe HIR 4 e agli urti fino a 60 Joule, classe di reazione al fuoco A2 - s1,d0 secondo EN 13501-1 e conducibilità termica (λ10, dry)=0,29 W/mK. | Lo strato di finitura è realizzato mediante rivestimento minerale ad effetto compatto, a base di resine stirolo acriliche all'acqua, ad elevata protezione contro gli agenti atmosferici, l'inquinamento e i batteri, funghi e alghe, previa applicazione di fondo intermedio corrispondente, conforme ai requisiti prestazionali richiesti dalla norma 15824. Permeabilità al vapore acqueo classe V2 (media) secondo EN ISO 7783-2, permeabilità all'acqua liquida classe W3 (bassa) secondo EN 1062-3, adesione ≥ 0,3 MPa secondo EN 1542. Conducibilità termica λ=1,21 W/mK secondo EN 1745. | Il prezzo è per unità di superficie di sistema ETICS effettivamente posto in opera. E' altresì compresa la fornitura e posa in opera di tutti i materiali sopra descritti e quanto altro occorre per dare il lavoro finito. Sono esclusi: la preparazione del supporto, l'eventuale ripristino di superfici degradate, ammalorate, decoese o non planari; le indagini pre e post intervento; gli accessori del sistema a cappotto per la corretta realizzazione a regola d’arte; tutti i sussidi necessari per l'esecuzione dei lavori ricadenti all'interno dei costi della sicurezza indiretti. | Fornitura e posa in opera di sistema di isolamento a cappotto esterno provvisto di marcatura CE secondo benestare tecnico Europeo ETA con classe di reazione al fuoco A2-S1,d0, realizzato con l'impiego di pannello isolante in lana di roccia monodensità (MW) marcato CE secondo EN 13162 a specifico uso ETICS, adesivo&rasante minerale ad alte prestazioni, rasante minerale fibrato, tasselli a percussione in polipropilene con chiodo misto in acciaio e nylon rete in fibra di vetro alcali resistente (peso circa 160 gr/mq), fondo intermedio organico minerale a base di resine stirolo acriliche all'acqua e strato superficiale di protezione e decorazione. Il pannello ha le seguenti caratteristiche: dimensioni 1200x600 mm, spessore 100 mm, classe di reazione al fuoco A1 secondo EN 13501-1, altamente traspirante (μ=1) e conducibilità termica dichiarata λD pari a 0,036 W/mK. L'adesivo&rasante minerale, monocomponente, è specifico per la realizzazione di sistemi isolanti a cappotto, classe di reazione al fuoco A2–s1, d0 secondo EN 13501-1 e conducibilità termica (λ10, dry)=0,44 W/mK. La rete, idonea per l'uso all'interno di sistemi ETICS, ha una resistenza a trazione ≥ 1900 N/5 cm con una luce delle maglie ≈ 4x4 mm e spessore ≈ 0,45 mm. Il rasante minerale, monocomponente, fibrato è specifico per la realizzazione di rasature ad elevata resistenza alla grandine, fino alla classe HIR 4 e agli urti fino a 60 Joule, classe di reazione al fuoco A2 - s1,d0 secondo EN 13501-1 e conducibilità termica (λ10, dry)=0,29 W/mK. Lo strato di finitura è realizzato mediante rivestimento minerale ad effetto compatto, a base di resine stirolo acriliche all'acqua, ad elevata protezione contro gli agenti atmosferici, l'inquinamento e i batteri, funghi e alghe, previa applicazione di fondo intermedio corrispondente, conforme ai requisiti prestazionali richiesti dalla norma 15824. Permeabilità al vapore acqueo classe V2 (media) secondo EN ISO 7783-2, permeabilità all'acqua liquida classe W3 (bassa) secondo EN 1062-3, adesione ≥ 0,3 MPa secondo EN 1542. Conducibilità termica λ=1,21 W/mK secondo EN 1745. Il prezzo è per unità di superficie di sistema ETICS effettivamente posto in opera. E' altresì compresa la fornitura e posa in opera di tutti i materiali sopra descritti e quanto altro occorre per dare il lavoro finito. Sono esclusi: la preparazione del supporto, l'eventuale ripristino di superfici degradate, ammalorate, decoese o non planari; le indagini pre e post intervento; gli accessori del sistema a cappotto per la corretta realizzazione a regola d’arte; tutti i sussidi necessari per l'esecuzione dei lavori ricadenti all'interno dei costi della sicurezza indiretti. | Fornitura e posa in opera di sistema di isolamento a cappotto esterno provvisto di marcatura CE secondo benestare tecnico Europeo ETA con classe di reazione al fuoco A2-S1,d0, realizzato con l'impiego di pannello isolante in lana di roccia monodensità (MW) marcato CE secondo EN 13162 a specifico uso ETICS, adesivo&rasante minerale ad alte prestazioni, rasante minerale fibrato, tasselli a percussione in polipropilene con chiodo misto in acciaio e nylon rete in fibra di vetro alcali resistente (peso circa 160 gr/mq), fondo intermedio organico minerale a base di resine stirolo acriliche all'acqua e strato superficiale di protezione e decorazione. Il pannello ha le seguenti caratteristiche: dimensioni 1200x600 mm, spessore 100 mm, classe di reazione al fuoco A1 secondo EN 13501-1, altamente traspirante (μ=1) e conducibilità termica dichiarata λD pari a 0,036 W/mK. L'adesivo&rasante minerale, monocomponente, è specifico per la realizzazione di sistemi isolanti a cappotto, classe di reazione al fuoco A2–s1, d0 secondo EN 13501-1 e conducibilità termica (λ10, dry)=0,44 W/mK. La rete, idonea per l'uso all'interno di sistemi ETICS, ha una resistenza a trazione ≥ 1900 N/5 cm con una luce delle maglie ≈ 4x4 mm e spessore ≈ 0,45 mm. Il rasante minerale, monocomponente, fibrato è specifico per la realizzazione di rasature ad elevata resistenza alla grandine, fino alla classe HIR 4 e agli urti fino a 60 Joule, classe di reazione al fuoco A2 - s1,d0 secondo EN 13501-1 e conducibilità termica (λ10, dry)=0,29 W/mK. Lo strato di finitura è realizzato mediante rivestimento minerale ad effetto compatto, a base di resine stirolo acriliche all'acqua, ad elevata protezione contro gli agenti atmosferici, l'inquinamento e i batteri, funghi e alghe, previa applicazione di fondo intermedio corrispondente, conforme ai requisiti prestazionali richiesti dalla norma 15824. Permeabilità al vapore acqueo classe V2 (media) secondo EN ISO 7783-2, permeabilità all'acqua liquida classe W3 (bassa) secondo EN 1062-3, adesione ≥ 0,3 MPa secondo EN 1542. Conducibilità termica λ=1,21 W/mK secondo EN 1745. | L'intervento si svolge nelle seguenti fasi: a) Analisi del supporto mediante idonee prove indicate da UNI/TR 11715 ed eventuale preparazione del supporto (da contabilizzare a parte); b) Incollaggio dei pannelli termoisolanti a cordolo e tre punti centrali o a letto pieno (possibilità prevista da UNI/TR 11715 per pannelli termoisolanti in lana minerale e supporto nuovo o particolarmente planare); c) Tassellatura dei pannelli termoisolanti posti in opera la cui quantificazione al metro quadro è onere del progettista secondo UNI/TR 11715; d) Realizzazione di una prima mano di rasatura con adesivo&rasante con spessore in accordo a UNI/TR 11715; e) A malta ancora fresca, applicazione della rete di rinforzo in fibra di vetro, avendo cura che questa venga posizionata nel terzo esterno dello spessore totale di rasatura armata da realizzare; f) Stesura della seconda mano di rasatura con adesivo&rasante di spessore idoneo a raggiungere lo spessore totale indicato da UNI/TR 11715; g) Applicazione a rullo o pennello di fondo di finitura per la preparazione alla successiva decorazione; h) Decorazione finale mediante intonachino di finitura colorato di spessore minimo 1 mm e indice di riflessione IR>20 in accordo a UNI/TR 11715. La quantificazione è espressa per metro quadrato di sistema a cappotto posato. | Fornitura e posa in opera di sistema di isolamento a cappotto esterno provvisto di marcatura CE secondo benestare tecnico Europeo ETA con classe di reazione al fuoco A2-S1,d0, realizzato con l'impiego di pannello isolante in lana di roccia monodensità (MW) marcato CE secondo EN 13162 a specifico uso ETICS, adesivo&rasante minerale ad alte prestazioni, rasante minerale fibrato, tasselli a percussione in polipropilene con chiodo misto in acciaio e nylon rete in fibra di vetro alcali resistente (peso circa 160 gr/mq), fondo intermedio organico minerale a base di resine stirolo acriliche all'acqua e strato superficiale di protezione e decorazione. Il pannello ha le seguenti caratteristiche: dimensioni 1200x600 mm, spessore 100 mm, classe di reazione al fuoco A1 secondo EN 13501-1, altamente traspirante (μ=1) e conducibilità termica dichiarata λD pari a 0,036 W/mK. L'adesivo&rasante minerale, monocomponente, è specifico per la realizzazione di sistemi isolanti a cappotto, classe di reazione al fuoco A2–s1, d0 secondo EN 13501-1 e conducibilità termica (λ10, dry)=0,44 W/mK. La rete, idonea per l'uso all'interno di sistemi ETICS, ha una resistenza a trazione ≥ 1900 N/5 cm con una luce delle maglie ≈ 4x4 mm e spessore ≈ 0,45 mm. Il rasante minerale, monocomponente, fibrato è specifico per la realizzazione di rasature ad elevata resistenza alla grandine, fino alla classe HIR 4 e agli urti fino a 60 Joule, classe di reazione al fuoco A2 - s1,d0 secondo EN 13501-1 e conducibilità termica (λ10, dry)=0,29 W/mK. Lo strato di finitura è realizzato mediante rivestimento minerale ad effetto compatto, a base di resine stirolo acriliche all'acqua, ad elevata protezione contro gli agenti atmosferici, l'inquinamento e i batteri, funghi e alghe, previa applicazione di fondo intermedio corrispondente, conforme ai requisiti prestazionali richiesti dalla norma 15824. Permeabilità al vapore acqueo classe V2 (media) secondo EN ISO 7783-2, permeabilità all'acqua liquida classe W3 (bassa) secondo EN 1062-3, adesione ≥ 0,3 MPa secondo EN 1542. Conducibilità termica λ=1,21 W/mK secondo EN 1745. L'intervento si svolge nelle seguenti fasi: a) Analisi del supporto mediante idonee prove indicate da UNI/TR 11715 ed eventuale preparazione del supporto (da contabilizzare a parte); b) Incollaggio dei pannelli termoisolanti a cordolo e tre punti centrali o a letto pieno (possibilità prevista da UNI/TR 11715 per pannelli termoisolanti in lana minerale e supporto nuovo o particolarmente planare); c) Tassellatura dei pannelli termoisolanti posti in opera la cui quantificazione al metro quadro è onere del progettista secondo UNI/TR 11715; d) Realizzazione di una prima mano di rasatura con adesivo&rasante con spessore in accordo a UNI/TR 11715; e) A malta ancora fresca, applicazione della rete di rinforzo in fibra di vetro, avendo cura che questa venga posizionata nel terzo esterno dello spessore totale di rasatura armata da realizzare; f) Stesura della seconda mano di rasatura con adesivo&rasante di spessore idoneo a raggiungere lo spessore totale indicato da UNI/TR 11715; g) Applicazione a rullo o pennello di fondo di finitura per la preparazione alla successiva decorazione; h) Decorazione finale mediante intonachino di finitura colorato di spessore minimo 1 mm e indice di riflessione IR>20 in accordo a UNI/TR 11715. La quantificazione è espressa per metro quadrato di sistema a cappotto posato.
KLIMAEXPERT ETA MW AIRWOOL PLUS | Fornitura e posa in opera di sistema di isolamento a cappotto esterno provvisto di marcatura CE secondo benestare tecnico Europeo ETA con classe di reazione al fuoco A2-S1,d0, realizzato con l'impiego di | pannello isolante in lana di roccia monodensità (MW) marcato CE secondo EN 13162 a specifico uso ETICS | , | adesivo&rasante minerale ad alte prestazioni | , | rasante minerale fibrato | , | tasselli a percussione in polipropilene con chiodo misto in acciaio e nylon |  | rete in fibra di vetro alcali resistente (peso circa 160 gr/mq) | , | fondo intermedio organico minerale a base di resine stirolo acriliche all'acqua | e strato superficiale di protezione e decorazione. | Il pannello ha le seguenti caratteristiche: dimensioni 1200x600 mm, spessore 100 mm, classe di reazione al fuoco A1 secondo EN 13501-1, altamente traspirante (μ=1) e conducibilità termica dichiarata λD pari a 0,034 W/mK. | L'adesivo&rasante minerale, monocomponente, è specifico per la realizzazione di sistemi isolanti a cappotto, classe di reazione al fuoco A2–s1, d0 secondo EN 13501-1 e conducibilità termica (λ10, dry)=0,44 W/mK. | La rete, idonea per l'uso all'interno di sistemi ETICS, ha una resistenza a trazione ≥ 1900 N/5 cm con una luce delle maglie ≈ 4x4 mm e spessore ≈ 0,45 mm. | Il rasante minerale, monocomponente, fibrato è specifico per la realizzazione di rasature ad elevata resistenza alla grandine, fino alla classe HIR 4 e agli urti fino a 60 Joule, classe di reazione al fuoco A2 - s1,d0 secondo EN 13501-1 e conducibilità termica (λ10, dry)=0,29 W/mK. | Lo strato di finitura è realizzato mediante rivestimento minerale ad effetto compatto, a base di resine stirolo acriliche all'acqua, ad elevata protezione contro gli agenti atmosferici, l'inquinamento e i batteri, funghi e alghe, previa applicazione di fondo intermedio corrispondente, conforme ai requisiti prestazionali richiesti dalla norma 15824. Permeabilità al vapore acqueo classe V2 (media) secondo EN ISO 7783-2, permeabilità all'acqua liquida classe W3 (bassa) secondo EN 1062-3, adesione ≥ 0,3 MPa secondo EN 1542. Conducibilità termica λ=1,21 W/mK secondo EN 1745. | Il prezzo è per unità di superficie di sistema ETICS effettivamente posto in opera. E' altresì compresa la fornitura e posa in opera di tutti i materiali sopra descritti e quanto altro occorre per dare il lavoro finito. Sono esclusi: la preparazione del supporto, l'eventuale ripristino di superfici degradate, ammalorate, decoese o non planari; le indagini pre e post intervento; gli accessori del sistema a cappotto per la corretta realizzazione a regola d’arte; tutti i sussidi necessari per l'esecuzione dei lavori ricadenti all'interno dei costi della sicurezza indiretti. | Fornitura e posa in opera di sistema di isolamento a cappotto esterno provvisto di marcatura CE secondo benestare tecnico Europeo ETA con classe di reazione al fuoco A2-S1,d0, realizzato con l'impiego di pannello isolante in lana di roccia monodensità (MW) marcato CE secondo EN 13162 a specifico uso ETICS, adesivo&rasante minerale ad alte prestazioni, rasante minerale fibrato, tasselli a percussione in polipropilene con chiodo misto in acciaio e nylon rete in fibra di vetro alcali resistente (peso circa 160 gr/mq), fondo intermedio organico minerale a base di resine stirolo acriliche all'acqua e strato superficiale di protezione e decorazione. Il pannello ha le seguenti caratteristiche: dimensioni 1200x600 mm, spessore 100 mm, classe di reazione al fuoco A1 secondo EN 13501-1, altamente traspirante (μ=1) e conducibilità termica dichiarata λD pari a 0,034 W/mK. L'adesivo&rasante minerale, monocomponente, è specifico per la realizzazione di sistemi isolanti a cappotto, classe di reazione al fuoco A2–s1, d0 secondo EN 13501-1 e conducibilità termica (λ10, dry)=0,44 W/mK. La rete, idonea per l'uso all'interno di sistemi ETICS, ha una resistenza a trazione ≥ 1900 N/5 cm con una luce delle maglie ≈ 4x4 mm e spessore ≈ 0,45 mm. Il rasante minerale, monocomponente, fibrato è specifico per la realizzazione di rasature ad elevata resistenza alla grandine, fino alla classe HIR 4 e agli urti fino a 60 Joule, classe di reazione al fuoco A2 - s1,d0 secondo EN 13501-1 e conducibilità termica (λ10, dry)=0,29 W/mK. Lo strato di finitura è realizzato mediante rivestimento minerale ad effetto compatto, a base di resine stirolo acriliche all'acqua, ad elevata protezione contro gli agenti atmosferici, l'inquinamento e i batteri, funghi e alghe, previa applicazione di fondo intermedio corrispondente, conforme ai requisiti prestazionali richiesti dalla norma 15824. Permeabilità al vapore acqueo classe V2 (media) secondo EN ISO 7783-2, permeabilità all'acqua liquida classe W3 (bassa) secondo EN 1062-3, adesione ≥ 0,3 MPa secondo EN 1542. Conducibilità termica λ=1,21 W/mK secondo EN 1745. Il prezzo è per unità di superficie di sistema ETICS effettivamente posto in opera. E' altresì compresa la fornitura e posa in opera di tutti i materiali sopra descritti e quanto altro occorre per dare il lavoro finito. Sono esclusi: la preparazione del supporto, l'eventuale ripristino di superfici degradate, ammalorate, decoese o non planari; le indagini pre e post intervento; gli accessori del sistema a cappotto per la corretta realizzazione a regola d’arte; tutti i sussidi necessari per l'esecuzione dei lavori ricadenti all'interno dei costi della sicurezza indiretti. | Fornitura e posa in opera di sistema di isolamento a cappotto esterno provvisto di marcatura CE secondo benestare tecnico Europeo ETA con classe di reazione al fuoco A2-S1,d0, realizzato con l'impiego di pannello isolante in lana di roccia monodensità (MW) marcato CE secondo EN 13162 a specifico uso ETICS, adesivo&rasante minerale ad alte prestazioni, rasante minerale fibrato, tasselli a percussione in polipropilene con chiodo misto in acciaio e nylon rete in fibra di vetro alcali resistente (peso circa 160 gr/mq), fondo intermedio organico minerale a base di resine stirolo acriliche all'acqua e strato superficiale di protezione e decorazione. Il pannello ha le seguenti caratteristiche: dimensioni 1200x600 mm, spessore 100 mm, classe di reazione al fuoco A1 secondo EN 13501-1, altamente traspirante (μ=1) e conducibilità termica dichiarata λD pari a 0,034 W/mK. L'adesivo&rasante minerale, monocomponente, è specifico per la realizzazione di sistemi isolanti a cappotto, classe di reazione al fuoco A2–s1, d0 secondo EN 13501-1 e conducibilità termica (λ10, dry)=0,44 W/mK. La rete, idonea per l'uso all'interno di sistemi ETICS, ha una resistenza a trazione ≥ 1900 N/5 cm con una luce delle maglie ≈ 4x4 mm e spessore ≈ 0,45 mm. Il rasante minerale, monocomponente, fibrato è specifico per la realizzazione di rasature ad elevata resistenza alla grandine, fino alla classe HIR 4 e agli urti fino a 60 Joule, classe di reazione al fuoco A2 - s1,d0 secondo EN 13501-1 e conducibilità termica (λ10, dry)=0,29 W/mK. Lo strato di finitura è realizzato mediante rivestimento minerale ad effetto compatto, a base di resine stirolo acriliche all'acqua, ad elevata protezione contro gli agenti atmosferici, l'inquinamento e i batteri, funghi e alghe, previa applicazione di fondo intermedio corrispondente, conforme ai requisiti prestazionali richiesti dalla norma 15824. Permeabilità al vapore acqueo classe V2 (media) secondo EN ISO 7783-2, permeabilità all'acqua liquida classe W3 (bassa) secondo EN 1062-3, adesione ≥ 0,3 MPa secondo EN 1542. Conducibilità termica λ=1,21 W/mK secondo EN 1745. | L'intervento si svolge nelle seguenti fasi: a) Analisi del supporto mediante idonee prove indicate da UNI/TR 11715 ed eventuale preparazione del supporto (da contabilizzare a parte); b) Incollaggio dei pannelli termoisolanti a cordolo e tre punti centrali o a letto pieno (possibilità prevista da UNI/TR 11715 per pannelli termoisolanti in lana minerale e supporto nuovo o particolarmente planare); c) Tassellatura dei pannelli termoisolanti posti in opera la cui quantificazione al metro quadro è onere del progettista secondo UNI/TR 11715; d) Realizzazione di una prima mano di rasatura con adesivo&rasante con spessore in accordo a UNI/TR 11715; e) A malta ancora fresca, applicazione della rete di rinforzo in fibra di vetro, avendo cura che questa venga posizionata nel terzo esterno dello spessore totale di rasatura armata da realizzare; f) Stesura della seconda mano di rasatura con adesivo&rasante di spessore idoneo a raggiungere lo spessore totale indicato da UNI/TR 11715; g) Applicazione a rullo o pennello di fondo di finitura per la preparazione alla successiva decorazione; h) Decorazione finale mediante intonachino di finitura colorato di spessore minimo 1 mm e indice di riflessione IR>20 in accordo a UNI/TR 11715. La quantificazione è espressa per metro quadrato di sistema a cappotto posato. | Fornitura e posa in opera di sistema di isolamento a cappotto esterno provvisto di marcatura CE secondo benestare tecnico Europeo ETA con classe di reazione al fuoco A2-S1,d0, realizzato con l'impiego di pannello isolante in lana di roccia monodensità (MW) marcato CE secondo EN 13162 a specifico uso ETICS, adesivo&rasante minerale ad alte prestazioni, rasante minerale fibrato, tasselli a percussione in polipropilene con chiodo misto in acciaio e nylon rete in fibra di vetro alcali resistente (peso circa 160 gr/mq), fondo intermedio organico minerale a base di resine stirolo acriliche all'acqua e strato superficiale di protezione e decorazione. Il pannello ha le seguenti caratteristiche: dimensioni 1200x600 mm, spessore 100 mm, classe di reazione al fuoco A1 secondo EN 13501-1, altamente traspirante (μ=1) e conducibilità termica dichiarata λD pari a 0,034 W/mK. L'adesivo&rasante minerale, monocomponente, è specifico per la realizzazione di sistemi isolanti a cappotto, classe di reazione al fuoco A2–s1, d0 secondo EN 13501-1 e conducibilità termica (λ10, dry)=0,44 W/mK. La rete, idonea per l'uso all'interno di sistemi ETICS, ha una resistenza a trazione ≥ 1900 N/5 cm con una luce delle maglie ≈ 4x4 mm e spessore ≈ 0,45 mm. Il rasante minerale, monocomponente, fibrato è specifico per la realizzazione di rasature ad elevata resistenza alla grandine, fino alla classe HIR 4 e agli urti fino a 60 Joule, classe di reazione al fuoco A2 - s1,d0 secondo EN 13501-1 e conducibilità termica (λ10, dry)=0,29 W/mK. Lo strato di finitura è realizzato mediante rivestimento minerale ad effetto compatto, a base di resine stirolo acriliche all'acqua, ad elevata protezione contro gli agenti atmosferici, l'inquinamento e i batteri, funghi e alghe, previa applicazione di fondo intermedio corrispondente, conforme ai requisiti prestazionali richiesti dalla norma 15824. Permeabilità al vapore acqueo classe V2 (media) secondo EN ISO 7783-2, permeabilità all'acqua liquida classe W3 (bassa) secondo EN 1062-3, adesione ≥ 0,3 MPa secondo EN 1542. Conducibilità termica λ=1,21 W/mK secondo EN 1745. L'intervento si svolge nelle seguenti fasi: a) Analisi del supporto mediante idonee prove indicate da UNI/TR 11715 ed eventuale preparazione del supporto (da contabilizzare a parte); b) Incollaggio dei pannelli termoisolanti a cordolo e tre punti centrali o a letto pieno (possibilità prevista da UNI/TR 11715 per pannelli termoisolanti in lana minerale e supporto nuovo o particolarmente planare); c) Tassellatura dei pannelli termoisolanti posti in opera la cui quantificazione al metro quadro è onere del progettista secondo UNI/TR 11715; d) Realizzazione di una prima mano di rasatura con adesivo&rasante con spessore in accordo a UNI/TR 11715; e) A malta ancora fresca, applicazione della rete di rinforzo in fibra di vetro, avendo cura che questa venga posizionata nel terzo esterno dello spessore totale di rasatura armata da realizzare; f) Stesura della seconda mano di rasatura con adesivo&rasante di spessore idoneo a raggiungere lo spessore totale indicato da UNI/TR 11715; g) Applicazione a rullo o pennello di fondo di finitura per la preparazione alla successiva decorazione; h) Decorazione finale mediante intonachino di finitura colorato di spessore minimo 1 mm e indice di riflessione IR>20 in accordo a UNI/TR 11715. La quantificazione è espressa per metro quadrato di sistema a cappotto posato.
ASSEMBLATO EPS KLIMA AIR | Fornitura e posa in opera di sistema di isolamento a cappotto esterno assemblato con l'impiego di | pannello isolante in polistirene espanso sinterizzato (EPS) bianco marcato CE secondo EN 13163 a specifico uso ETICS | , | adesivo&rasante minerale ad alte prestazioni | , | rasante minerale fibrato | , | tasselli a percussione in polipropilene con chiodo misto in acciaio e nylon |  | rete in fibra di vetro alcali resistente (peso circa 160 gr/mq) | , | fondo intermedio organico minerale a base di resine stirolo acriliche all'acqua | e strato superficiale di protezione e decorazione. | Il pannello ha le seguenti caratteristiche: dimensioni 1000x500 mm, spessore 100 mm, classe di reazione al fuoco E secondo EN 13501-1 e conducibilità termica dichiarata λD pari a 0,036 W/mK. | L'adesivo&rasante minerale, monocomponente, è specifico per la realizzazione di sistemi isolanti a cappotto, classe di reazione al fuoco A2–s1, d0 secondo EN 13501-1 e conducibilità termica (λ10, dry)=0,44 W/mK. | La rete, idonea per l'uso all'interno di sistemi ETICS, ha una resistenza a trazione ≥ 1900 N/5 cm con una luce delle maglie ≈ 4x4 mm e spessore ≈ 0,45 mm. | Il rasante minerale, monocomponente, fibrato è specifico per la realizzazione di rasature ad elevata resistenza alla grandine, fino alla classe HIR 4 e agli urti fino a 60 Joule, classe di reazione al fuoco A2 - s1,d0 secondo EN 13501-1 e conducibilità termica (λ10, dry)=0,29 W/mK. | Lo strato di finitura è realizzato mediante rivestimento minerale ad effetto compatto, a base di resine stirolo acriliche all'acqua, ad elevata protezione contro gli agenti atmosferici, l'inquinamento e i batteri, funghi e alghe, previa applicazione di fondo intermedio corrispondente, conforme ai requisiti prestazionali richiesti dalla norma 15824. Permeabilità al vapore acqueo classe V2 (media) secondo EN ISO 7783-2, permeabilità all'acqua liquida classe W3 (bassa) secondo EN 1062-3, adesione ≥ 0,3 MPa secondo EN 1542. Conducibilità termica λ=1,21 W/mK secondo EN 1745. | Il prezzo è per unità di superficie di sistema ETICS effettivamente posto in opera. E' altresì compresa la fornitura e posa in opera di tutti i materiali sopra descritti e quanto altro occorre per dare il lavoro finito. Sono esclusi: la preparazione del supporto, l'eventuale ripristino di superfici degradate, ammalorate, decoese o non planari; le indagini pre e post intervento; gli accessori del sistema a cappotto per la corretta realizzazione a regola d’arte; tutti i sussidi necessari per l'esecuzione dei lavori ricadenti all'interno dei costi della sicurezza indiretti. | Fornitura e posa in opera di sistema di isolamento a cappotto esterno assemblato con l'impiego di pannello isolante in polistirene espanso sinterizzato (EPS) bianco marcato CE secondo EN 13163 a specifico uso ETICS, adesivo&rasante minerale ad alte prestazioni, rasante minerale fibrato, tasselli a percussione in polipropilene con chiodo misto in acciaio e nylon rete in fibra di vetro alcali resistente (peso circa 160 gr/mq), fondo intermedio organico minerale a base di resine stirolo acriliche all'acqua e strato superficiale di protezione e decorazione. Il pannello ha le seguenti caratteristiche: dimensioni 1000x500 mm, spessore 100 mm, classe di reazione al fuoco E secondo EN 13501-1 e conducibilità termica dichiarata λD pari a 0,036 W/mK. L'adesivo&rasante minerale, monocomponente, è specifico per la realizzazione di sistemi isolanti a cappotto, classe di reazione al fuoco A2–s1, d0 secondo EN 13501-1 e conducibilità termica (λ10, dry)=0,44 W/mK. La rete, idonea per l'uso all'interno di sistemi ETICS, ha una resistenza a trazione ≥ 1900 N/5 cm con una luce delle maglie ≈ 4x4 mm e spessore ≈ 0,45 mm. Il rasante minerale, monocomponente, fibrato è specifico per la realizzazione di rasature ad elevata resistenza alla grandine, fino alla classe HIR 4 e agli urti fino a 60 Joule, classe di reazione al fuoco A2 - s1,d0 secondo EN 13501-1 e conducibilità termica (λ10, dry)=0,29 W/mK. Lo strato di finitura è realizzato mediante rivestimento minerale ad effetto compatto, a base di resine stirolo acriliche all'acqua, ad elevata protezione contro gli agenti atmosferici, l'inquinamento e i batteri, funghi e alghe, previa applicazione di fondo intermedio corrispondente, conforme ai requisiti prestazionali richiesti dalla norma 15824. Permeabilità al vapore acqueo classe V2 (media) secondo EN ISO 7783-2, permeabilità all'acqua liquida classe W3 (bassa) secondo EN 1062-3, adesione ≥ 0,3 MPa secondo EN 1542. Conducibilità termica λ=1,21 W/mK secondo EN 1745. Il prezzo è per unità di superficie di sistema ETICS effettivamente posto in opera. E' altresì compresa la fornitura e posa in opera di tutti i materiali sopra descritti e quanto altro occorre per dare il lavoro finito. Sono esclusi: la preparazione del supporto, l'eventuale ripristino di superfici degradate, ammalorate, decoese o non planari; le indagini pre e post intervento; gli accessori del sistema a cappotto per la corretta realizzazione a regola d’arte; tutti i sussidi necessari per l'esecuzione dei lavori ricadenti all'interno dei costi della sicurezza indiretti. | Fornitura e posa in opera di sistema di isolamento a cappotto esterno assemblato con l'impiego di pannello isolante in polistirene espanso sinterizzato (EPS) bianco marcato CE secondo EN 13163 a specifico uso ETICS, adesivo&rasante minerale ad alte prestazioni, rasante minerale fibrato, tasselli a percussione in polipropilene con chiodo misto in acciaio e nylon rete in fibra di vetro alcali resistente (peso circa 160 gr/mq), fondo intermedio organico minerale a base di resine stirolo acriliche all'acqua e strato superficiale di protezione e decorazione. Il pannello ha le seguenti caratteristiche: dimensioni 1000x500 mm, spessore 100 mm, classe di reazione al fuoco E secondo EN 13501-1 e conducibilità termica dichiarata λD pari a 0,036 W/mK. L'adesivo&rasante minerale, monocomponente, è specifico per la realizzazione di sistemi isolanti a cappotto, classe di reazione al fuoco A2–s1, d0 secondo EN 13501-1 e conducibilità termica (λ10, dry)=0,44 W/mK. La rete, idonea per l'uso all'interno di sistemi ETICS, ha una resistenza a trazione ≥ 1900 N/5 cm con una luce delle maglie ≈ 4x4 mm e spessore ≈ 0,45 mm. Il rasante minerale, monocomponente, fibrato è specifico per la realizzazione di rasature ad elevata resistenza alla grandine, fino alla classe HIR 4 e agli urti fino a 60 Joule, classe di reazione al fuoco A2 - s1,d0 secondo EN 13501-1 e conducibilità termica (λ10, dry)=0,29 W/mK. Lo strato di finitura è realizzato mediante rivestimento minerale ad effetto compatto, a base di resine stirolo acriliche all'acqua, ad elevata protezione contro gli agenti atmosferici, l'inquinamento e i batteri, funghi e alghe, previa applicazione di fondo intermedio corrispondente, conforme ai requisiti prestazionali richiesti dalla norma 15824. Permeabilità al vapore acqueo classe V2 (media) secondo EN ISO 7783-2, permeabilità all'acqua liquida classe W3 (bassa) secondo EN 1062-3, adesione ≥ 0,3 MPa secondo EN 1542. Conducibilità termica λ=1,21 W/mK secondo EN 1745. | L'intervento si svolge nelle seguenti fasi: a) Analisi del supporto mediante idonee prove indicate da UNI/TR 11715 ed eventuale preparazione del supporto (da contabilizzare a parte); b) Incollaggio dei pannelli termoisolanti a cordolo e tre punti centrali o a letto pieno (possibilità prevista da UNI/TR 11715 per pannelli termoisolanti in lana minerale e supporto nuovo o particolarmente planare); c) Tassellatura dei pannelli termoisolanti posti in opera la cui quantificazione al metro quadro è onere del progettista secondo UNI/TR 11715; d) Realizzazione di una prima mano di rasatura con adesivo&rasante con spessore in accordo a UNI/TR 11715; e) A malta ancora fresca, applicazione della rete di rinforzo in fibra di vetro, avendo cura che questa venga posizionata nel terzo esterno dello spessore totale di rasatura armata da realizzare; f) Stesura della seconda mano di rasatura con adesivo&rasante di spessore idoneo a raggiungere lo spessore totale indicato da UNI/TR 11715; g) Applicazione a rullo o pennello di fondo di finitura per la preparazione alla successiva decorazione; h) Decorazione finale mediante intonachino di finitura colorato di spessore minimo 1 mm e indice di riflessione IR>20 in accordo a UNI/TR 11715. La quantificazione è espressa per metro quadrato di sistema a cappotto posato. | Fornitura e posa in opera di sistema di isolamento a cappotto esterno assemblato con l'impiego di pannello isolante in polistirene espanso sinterizzato (EPS) bianco marcato CE secondo EN 13163 a specifico uso ETICS, adesivo&rasante minerale ad alte prestazioni, rasante minerale fibrato, tasselli a percussione in polipropilene con chiodo misto in acciaio e nylon rete in fibra di vetro alcali resistente (peso circa 160 gr/mq), fondo intermedio organico minerale a base di resine stirolo acriliche all'acqua e strato superficiale di protezione e decorazione. Il pannello ha le seguenti caratteristiche: dimensioni 1000x500 mm, spessore 100 mm, classe di reazione al fuoco E secondo EN 13501-1 e conducibilità termica dichiarata λD pari a 0,036 W/mK. L'adesivo&rasante minerale, monocomponente, è specifico per la realizzazione di sistemi isolanti a cappotto, classe di reazione al fuoco A2–s1, d0 secondo EN 13501-1 e conducibilità termica (λ10, dry)=0,44 W/mK. La rete, idonea per l'uso all'interno di sistemi ETICS, ha una resistenza a trazione ≥ 1900 N/5 cm con una luce delle maglie ≈ 4x4 mm e spessore ≈ 0,45 mm. Il rasante minerale, monocomponente, fibrato è specifico per la realizzazione di rasature ad elevata resistenza alla grandine, fino alla classe HIR 4 e agli urti fino a 60 Joule, classe di reazione al fuoco A2 - s1,d0 secondo EN 13501-1 e conducibilità termica (λ10, dry)=0,29 W/mK. Lo strato di finitura è realizzato mediante rivestimento minerale ad effetto compatto, a base di resine stirolo acriliche all'acqua, ad elevata protezione contro gli agenti atmosferici, l'inquinamento e i batteri, funghi e alghe, previa applicazione di fondo intermedio corrispondente, conforme ai requisiti prestazionali richiesti dalla norma 15824. Permeabilità al vapore acqueo classe V2 (media) secondo EN ISO 7783-2, permeabilità all'acqua liquida classe W3 (bassa) secondo EN 1062-3, adesione ≥ 0,3 MPa secondo EN 1542. Conducibilità termica λ=1,21 W/mK secondo EN 1745. L'intervento si svolge nelle seguenti fasi: a) Analisi del supporto mediante idonee prove indicate da UNI/TR 11715 ed eventuale preparazione del supporto (da contabilizzare a parte); b) Incollaggio dei pannelli termoisolanti a cordolo e tre punti centrali o a letto pieno (possibilità prevista da UNI/TR 11715 per pannelli termoisolanti in lana minerale e supporto nuovo o particolarmente planare); c) Tassellatura dei pannelli termoisolanti posti in opera la cui quantificazione al metro quadro è onere del progettista secondo UNI/TR 11715; d) Realizzazione di una prima mano di rasatura con adesivo&rasante con spessore in accordo a UNI/TR 11715; e) A malta ancora fresca, applicazione della rete di rinforzo in fibra di vetro, avendo cura che questa venga posizionata nel terzo esterno dello spessore totale di rasatura armata da realizzare; f) Stesura della seconda mano di rasatura con adesivo&rasante di spessore idoneo a raggiungere lo spessore totale indicato da UNI/TR 11715; g) Applicazione a rullo o pennello di fondo di finitura per la preparazione alla successiva decorazione; h) Decorazione finale mediante intonachino di finitura colorato di spessore minimo 1 mm e indice di riflessione IR>20 in accordo a UNI/TR 11715. La quantificazione è espressa per metro quadrato di sistema a cappotto posato.
ASSEMBLATO EPS KLIMA AIR BLACK | Fornitura e posa in opera di sistema di isolamento a cappotto esterno assemblato con l'impiego di | pannello isolante in polistirene grafitato espanso sinterizzato (EPS) grigio con detensionamenti frontali e nervature posteriori a coda di rondine marcato CE secondo EN 13163 a specifico uso ETICS | , | adesivo&rasante minerale ad alte prestazioni | , | rasante minerale fibrato | , | tasselli a percussione in polipropilene con chiodo misto in acciaio e nylon |  | rete in fibra di vetro alcali resistente (peso circa 160 gr/mq) | , | fondo intermedio organico minerale a base di resine stirolo acriliche all'acqua | e strato superficiale di protezione e decorazione. | Il pannello ha le seguenti caratteristiche: dimensioni 1000x500 mm, spessore 100 mm, classe di reazione al fuoco E secondo EN 13501-1 e conducibilità termica dichiarata λD pari a 0,031 W/mK. | L'adesivo&rasante minerale, monocomponente, è specifico per la realizzazione di sistemi isolanti a cappotto, classe di reazione al fuoco A2–s1, d0 secondo EN 13501-1 e conducibilità termica (λ10, dry)=0,44 W/mK. | La rete, idonea per l'uso all'interno di sistemi ETICS, ha una resistenza a trazione ≥ 1900 N/5 cm con una luce delle maglie ≈ 4x4 mm e spessore ≈ 0,45 mm. | Il rasante minerale, monocomponente, fibrato è specifico per la realizzazione di rasature ad elevata resistenza alla grandine, fino alla classe HIR 4 e agli urti fino a 60 Joule, classe di reazione al fuoco A2 - s1,d0 secondo EN 13501-1 e conducibilità termica (λ10, dry)=0,29 W/mK. | Lo strato di finitura è realizzato mediante rivestimento minerale ad effetto compatto, a base di resine stirolo acriliche all'acqua, ad elevata protezione contro gli agenti atmosferici, l'inquinamento e i batteri, funghi e alghe, previa applicazione di fondo intermedio corrispondente, conforme ai requisiti prestazionali richiesti dalla norma 15824. Permeabilità al vapore acqueo classe V2 (media) secondo EN ISO 7783-2, permeabilità all'acqua liquida classe W3 (bassa) secondo EN 1062-3, adesione ≥ 0,3 MPa secondo EN 1542. Conducibilità termica λ=1,21 W/mK secondo EN 1745. | Il prezzo è per unità di superficie di sistema ETICS effettivamente posto in opera. E' altresì compresa la fornitura e posa in opera di tutti i materiali sopra descritti e quanto altro occorre per dare il lavoro finito. Sono esclusi: la preparazione del supporto, l'eventuale ripristino di superfici degradate, ammalorate, decoese o non planari; le indagini pre e post intervento; gli accessori del sistema a cappotto per la corretta realizzazione a regola d’arte; tutti i sussidi necessari per l'esecuzione dei lavori ricadenti all'interno dei costi della sicurezza indiretti. | Fornitura e posa in opera di sistema di isolamento a cappotto esterno assemblato con l'impiego di pannello isolante in polistirene grafitato espanso sinterizzato (EPS) grigio con detensionamenti frontali e nervature posteriori a coda di rondine marcato CE secondo EN 13163 a specifico uso ETICS, adesivo&rasante minerale ad alte prestazioni, rasante minerale fibrato, tasselli a percussione in polipropilene con chiodo misto in acciaio e nylon rete in fibra di vetro alcali resistente (peso circa 160 gr/mq), fondo intermedio organico minerale a base di resine stirolo acriliche all'acqua e strato superficiale di protezione e decorazione. Il pannello ha le seguenti caratteristiche: dimensioni 1000x500 mm, spessore 100 mm, classe di reazione al fuoco E secondo EN 13501-1 e conducibilità termica dichiarata λD pari a 0,031 W/mK. L'adesivo&rasante minerale, monocomponente, è specifico per la realizzazione di sistemi isolanti a cappotto, classe di reazione al fuoco A2–s1, d0 secondo EN 13501-1 e conducibilità termica (λ10, dry)=0,44 W/mK. La rete, idonea per l'uso all'interno di sistemi ETICS, ha una resistenza a trazione ≥ 1900 N/5 cm con una luce delle maglie ≈ 4x4 mm e spessore ≈ 0,45 mm. Il rasante minerale, monocomponente, fibrato è specifico per la realizzazione di rasature ad elevata resistenza alla grandine, fino alla classe HIR 4 e agli urti fino a 60 Joule, classe di reazione al fuoco A2 - s1,d0 secondo EN 13501-1 e conducibilità termica (λ10, dry)=0,29 W/mK. Lo strato di finitura è realizzato mediante rivestimento minerale ad effetto compatto, a base di resine stirolo acriliche all'acqua, ad elevata protezione contro gli agenti atmosferici, l'inquinamento e i batteri, funghi e alghe, previa applicazione di fondo intermedio corrispondente, conforme ai requisiti prestazionali richiesti dalla norma 15824. Permeabilità al vapore acqueo classe V2 (media) secondo EN ISO 7783-2, permeabilità all'acqua liquida classe W3 (bassa) secondo EN 1062-3, adesione ≥ 0,3 MPa secondo EN 1542. Conducibilità termica λ=1,21 W/mK secondo EN 1745. Il prezzo è per unità di superficie di sistema ETICS effettivamente posto in opera. E' altresì compresa la fornitura e posa in opera di tutti i materiali sopra descritti e quanto altro occorre per dare il lavoro finito. Sono esclusi: la preparazione del supporto, l'eventuale ripristino di superfici degradate, ammalorate, decoese o non planari; le indagini pre e post intervento; gli accessori del sistema a cappotto per la corretta realizzazione a regola d’arte; tutti i sussidi necessari per l'esecuzione dei lavori ricadenti all'interno dei costi della sicurezza indiretti. | Fornitura e posa in opera di sistema di isolamento a cappotto esterno assemblato con l'impiego di pannello isolante in polistirene grafitato espanso sinterizzato (EPS) grigio con detensionamenti frontali e nervature posteriori a coda di rondine marcato CE secondo EN 13163 a specifico uso ETICS, adesivo&rasante minerale ad alte prestazioni, rasante minerale fibrato, tasselli a percussione in polipropilene con chiodo misto in acciaio e nylon rete in fibra di vetro alcali resistente (peso circa 160 gr/mq), fondo intermedio organico minerale a base di resine stirolo acriliche all'acqua e strato superficiale di protezione e decorazione. Il pannello ha le seguenti caratteristiche: dimensioni 1000x500 mm, spessore 100 mm, classe di reazione al fuoco E secondo EN 13501-1 e conducibilità termica dichiarata λD pari a 0,031 W/mK. L'adesivo&rasante minerale, monocomponente, è specifico per la realizzazione di sistemi isolanti a cappotto, classe di reazione al fuoco A2–s1, d0 secondo EN 13501-1 e conducibilità termica (λ10, dry)=0,44 W/mK. La rete, idonea per l'uso all'interno di sistemi ETICS, ha una resistenza a trazione ≥ 1900 N/5 cm con una luce delle maglie ≈ 4x4 mm e spessore ≈ 0,45 mm. Il rasante minerale, monocomponente, fibrato è specifico per la realizzazione di rasature ad elevata resistenza alla grandine, fino alla classe HIR 4 e agli urti fino a 60 Joule, classe di reazione al fuoco A2 - s1,d0 secondo EN 13501-1 e conducibilità termica (λ10, dry)=0,29 W/mK. Lo strato di finitura è realizzato mediante rivestimento minerale ad effetto compatto, a base di resine stirolo acriliche all'acqua, ad elevata protezione contro gli agenti atmosferici, l'inquinamento e i batteri, funghi e alghe, previa applicazione di fondo intermedio corrispondente, conforme ai requisiti prestazionali richiesti dalla norma 15824. Permeabilità al vapore acqueo classe V2 (media) secondo EN ISO 7783-2, permeabilità all'acqua liquida classe W3 (bassa) secondo EN 1062-3, adesione ≥ 0,3 MPa secondo EN 1542. Conducibilità termica λ=1,21 W/mK secondo EN 1745. | L'intervento si svolge nelle seguenti fasi: a) Analisi del supporto mediante idonee prove indicate da UNI/TR 11715 ed eventuale preparazione del supporto (da contabilizzare a parte); b) Incollaggio dei pannelli termoisolanti a cordolo e tre punti centrali o a letto pieno (possibilità prevista da UNI/TR 11715 per pannelli termoisolanti in lana minerale e supporto nuovo o particolarmente planare); c) Tassellatura dei pannelli termoisolanti posti in opera la cui quantificazione al metro quadro è onere del progettista secondo UNI/TR 11715; d) Realizzazione di una prima mano di rasatura con adesivo&rasante con spessore in accordo a UNI/TR 11715; e) A malta ancora fresca, applicazione della rete di rinforzo in fibra di vetro, avendo cura che questa venga posizionata nel terzo esterno dello spessore totale di rasatura armata da realizzare; f) Stesura della seconda mano di rasatura con adesivo&rasante di spessore idoneo a raggiungere lo spessore totale indicato da UNI/TR 11715; g) Applicazione a rullo o pennello di fondo di finitura per la preparazione alla successiva decorazione; h) Decorazione finale mediante intonachino di finitura colorato di spessore minimo 1 mm e indice di riflessione IR>20 in accordo a UNI/TR 11715. La quantificazione è espressa per metro quadrato di sistema a cappotto posato. | Fornitura e posa in opera di sistema di isolamento a cappotto esterno assemblato con l'impiego di pannello isolante in polistirene grafitato espanso sinterizzato (EPS) grigio con detensionamenti frontali e nervature posteriori a coda di rondine marcato CE secondo EN 13163 a specifico uso ETICS, adesivo&rasante minerale ad alte prestazioni, rasante minerale fibrato, tasselli a percussione in polipropilene con chiodo misto in acciaio e nylon rete in fibra di vetro alcali resistente (peso circa 160 gr/mq), fondo intermedio organico minerale a base di resine stirolo acriliche all'acqua e strato superficiale di protezione e decorazione. Il pannello ha le seguenti caratteristiche: dimensioni 1000x500 mm, spessore 100 mm, classe di reazione al fuoco E secondo EN 13501-1 e conducibilità termica dichiarata λD pari a 0,031 W/mK. L'adesivo&rasante minerale, monocomponente, è specifico per la realizzazione di sistemi isolanti a cappotto, classe di reazione al fuoco A2–s1, d0 secondo EN 13501-1 e conducibilità termica (λ10, dry)=0,44 W/mK. La rete, idonea per l'uso all'interno di sistemi ETICS, ha una resistenza a trazione ≥ 1900 N/5 cm con una luce delle maglie ≈ 4x4 mm e spessore ≈ 0,45 mm. Il rasante minerale, monocomponente, fibrato è specifico per la realizzazione di rasature ad elevata resistenza alla grandine, fino alla classe HIR 4 e agli urti fino a 60 Joule, classe di reazione al fuoco A2 - s1,d0 secondo EN 13501-1 e conducibilità termica (λ10, dry)=0,29 W/mK. Lo strato di finitura è realizzato mediante rivestimento minerale ad effetto compatto, a base di resine stirolo acriliche all'acqua, ad elevata protezione contro gli agenti atmosferici, l'inquinamento e i batteri, funghi e alghe, previa applicazione di fondo intermedio corrispondente, conforme ai requisiti prestazionali richiesti dalla norma 15824. Permeabilità al vapore acqueo classe V2 (media) secondo EN ISO 7783-2, permeabilità all'acqua liquida classe W3 (bassa) secondo EN 1062-3, adesione ≥ 0,3 MPa secondo EN 1542. Conducibilità termica λ=1,21 W/mK secondo EN 1745. L'intervento si svolge nelle seguenti fasi: a) Analisi del supporto mediante idonee prove indicate da UNI/TR 11715 ed eventuale preparazione del supporto (da contabilizzare a parte); b) Incollaggio dei pannelli termoisolanti a cordolo e tre punti centrali o a letto pieno (possibilità prevista da UNI/TR 11715 per pannelli termoisolanti in lana minerale e supporto nuovo o particolarmente planare); c) Tassellatura dei pannelli termoisolanti posti in opera la cui quantificazione al metro quadro è onere del progettista secondo UNI/TR 11715; d) Realizzazione di una prima mano di rasatura con adesivo&rasante con spessore in accordo a UNI/TR 11715; e) A malta ancora fresca, applicazione della rete di rinforzo in fibra di vetro, avendo cura che questa venga posizionata nel terzo esterno dello spessore totale di rasatura armata da realizzare; f) Stesura della seconda mano di rasatura con adesivo&rasante di spessore idoneo a raggiungere lo spessore totale indicato da UNI/TR 11715; g) Applicazione a rullo o pennello di fondo di finitura per la preparazione alla successiva decorazione; h) Decorazione finale mediante intonachino di finitura colorato di spessore minimo 1 mm e indice di riflessione IR>20 in accordo a UNI/TR 11715. La quantificazione è espressa per metro quadrato di sistema a cappotto posato.
ASSEMBLATO EPS KLIMA AIRPLUS | Fornitura e posa in opera di sistema di isolamento a cappotto esterno assemblato con l'impiego di | pannello isolante in polistirene grafitato espanso sinterizzato (EPS) grigio con detensionamenti frontali e nervature posteriori a coda di rondine marcato CE secondo EN 13163 a specifico uso ETICS | , | adesivo&rasante minerale ad alte prestazioni | , | rasante minerale fibrato | , | tasselli a percussione in polipropilene con chiodo misto in acciaio e nylon |  | rete in fibra di vetro alcali resistente (peso circa 160 gr/mq) | , | fondo intermedio organico minerale a base di resine stirolo acriliche all'acqua | e strato superficiale di protezione e decorazione. | Il pannello ha le seguenti caratteristiche: dimensioni 1000x500 mm, spessore 100 mm, classe di reazione al fuoco E secondo EN 13501-1 e conducibilità termica dichiarata λD pari a 0,031 W/mK. | L'adesivo&rasante minerale, monocomponente, è specifico per la realizzazione di sistemi isolanti a cappotto, classe di reazione al fuoco A2–s1, d0 secondo EN 13501-1 e conducibilità termica (λ10, dry)=0,44 W/mK. | La rete, idonea per l'uso all'interno di sistemi ETICS, ha una resistenza a trazione ≥ 1900 N/5 cm con una luce delle maglie ≈ 4x4 mm e spessore ≈ 0,45 mm. | Il rasante minerale, monocomponente, fibrato è specifico per la realizzazione di rasature ad elevata resistenza alla grandine, fino alla classe HIR 4 e agli urti fino a 60 Joule, classe di reazione al fuoco A2 - s1,d0 secondo EN 13501-1 e conducibilità termica (λ10, dry)=0,29 W/mK. | Lo strato di finitura è realizzato mediante rivestimento minerale ad effetto compatto, a base di resine stirolo acriliche all'acqua, ad elevata protezione contro gli agenti atmosferici, l'inquinamento e i batteri, funghi e alghe, previa applicazione di fondo intermedio corrispondente, conforme ai requisiti prestazionali richiesti dalla norma 15824. Permeabilità al vapore acqueo classe V2 (media) secondo EN ISO 7783-2, permeabilità all'acqua liquida classe W3 (bassa) secondo EN 1062-3, adesione ≥ 0,3 MPa secondo EN 1542. Conducibilità termica λ=1,21 W/mK secondo EN 1745. | Il prezzo è per unità di superficie di sistema ETICS effettivamente posto in opera. E' altresì compresa la fornitura e posa in opera di tutti i materiali sopra descritti e quanto altro occorre per dare il lavoro finito. Sono esclusi: la preparazione del supporto, l'eventuale ripristino di superfici degradate, ammalorate, decoese o non planari; le indagini pre e post intervento; gli accessori del sistema a cappotto per la corretta realizzazione a regola d’arte; tutti i sussidi necessari per l'esecuzione dei lavori ricadenti all'interno dei costi della sicurezza indiretti. | Fornitura e posa in opera di sistema di isolamento a cappotto esterno assemblato con l'impiego di pannello isolante in polistirene grafitato espanso sinterizzato (EPS) grigio con detensionamenti frontali e nervature posteriori a coda di rondine marcato CE secondo EN 13163 a specifico uso ETICS, adesivo&rasante minerale ad alte prestazioni, rasante minerale fibrato, tasselli a percussione in polipropilene con chiodo misto in acciaio e nylon rete in fibra di vetro alcali resistente (peso circa 160 gr/mq), fondo intermedio organico minerale a base di resine stirolo acriliche all'acqua e strato superficiale di protezione e decorazione. Il pannello ha le seguenti caratteristiche: dimensioni 1000x500 mm, spessore 100 mm, classe di reazione al fuoco E secondo EN 13501-1 e conducibilità termica dichiarata λD pari a 0,031 W/mK. L'adesivo&rasante minerale, monocomponente, è specifico per la realizzazione di sistemi isolanti a cappotto, classe di reazione al fuoco A2–s1, d0 secondo EN 13501-1 e conducibilità termica (λ10, dry)=0,44 W/mK. La rete, idonea per l'uso all'interno di sistemi ETICS, ha una resistenza a trazione ≥ 1900 N/5 cm con una luce delle maglie ≈ 4x4 mm e spessore ≈ 0,45 mm. Il rasante minerale, monocomponente, fibrato è specifico per la realizzazione di rasature ad elevata resistenza alla grandine, fino alla classe HIR 4 e agli urti fino a 60 Joule, classe di reazione al fuoco A2 - s1,d0 secondo EN 13501-1 e conducibilità termica (λ10, dry)=0,29 W/mK. Lo strato di finitura è realizzato mediante rivestimento minerale ad effetto compatto, a base di resine stirolo acriliche all'acqua, ad elevata protezione contro gli agenti atmosferici, l'inquinamento e i batteri, funghi e alghe, previa applicazione di fondo intermedio corrispondente, conforme ai requisiti prestazionali richiesti dalla norma 15824. Permeabilità al vapore acqueo classe V2 (media) secondo EN ISO 7783-2, permeabilità all'acqua liquida classe W3 (bassa) secondo EN 1062-3, adesione ≥ 0,3 MPa secondo EN 1542. Conducibilità termica λ=1,21 W/mK secondo EN 1745. Il prezzo è per unità di superficie di sistema ETICS effettivamente posto in opera. E' altresì compresa la fornitura e posa in opera di tutti i materiali sopra descritti e quanto altro occorre per dare il lavoro finito. Sono esclusi: la preparazione del supporto, l'eventuale ripristino di superfici degradate, ammalorate, decoese o non planari; le indagini pre e post intervento; gli accessori del sistema a cappotto per la corretta realizzazione a regola d’arte; tutti i sussidi necessari per l'esecuzione dei lavori ricadenti all'interno dei costi della sicurezza indiretti. | Fornitura e posa in opera di sistema di isolamento a cappotto esterno assemblato con l'impiego di pannello isolante in polistirene grafitato espanso sinterizzato (EPS) grigio con detensionamenti frontali e nervature posteriori a coda di rondine marcato CE secondo EN 13163 a specifico uso ETICS, adesivo&rasante minerale ad alte prestazioni, rasante minerale fibrato, tasselli a percussione in polipropilene con chiodo misto in acciaio e nylon rete in fibra di vetro alcali resistente (peso circa 160 gr/mq), fondo intermedio organico minerale a base di resine stirolo acriliche all'acqua e strato superficiale di protezione e decorazione. Il pannello ha le seguenti caratteristiche: dimensioni 1000x500 mm, spessore 100 mm, classe di reazione al fuoco E secondo EN 13501-1 e conducibilità termica dichiarata λD pari a 0,031 W/mK. L'adesivo&rasante minerale, monocomponente, è specifico per la realizzazione di sistemi isolanti a cappotto, classe di reazione al fuoco A2–s1, d0 secondo EN 13501-1 e conducibilità termica (λ10, dry)=0,44 W/mK. La rete, idonea per l'uso all'interno di sistemi ETICS, ha una resistenza a trazione ≥ 1900 N/5 cm con una luce delle maglie ≈ 4x4 mm e spessore ≈ 0,45 mm. Il rasante minerale, monocomponente, fibrato è specifico per la realizzazione di rasature ad elevata resistenza alla grandine, fino alla classe HIR 4 e agli urti fino a 60 Joule, classe di reazione al fuoco A2 - s1,d0 secondo EN 13501-1 e conducibilità termica (λ10, dry)=0,29 W/mK. Lo strato di finitura è realizzato mediante rivestimento minerale ad effetto compatto, a base di resine stirolo acriliche all'acqua, ad elevata protezione contro gli agenti atmosferici, l'inquinamento e i batteri, funghi e alghe, previa applicazione di fondo intermedio corrispondente, conforme ai requisiti prestazionali richiesti dalla norma 15824. Permeabilità al vapore acqueo classe V2 (media) secondo EN ISO 7783-2, permeabilità all'acqua liquida classe W3 (bassa) secondo EN 1062-3, adesione ≥ 0,3 MPa secondo EN 1542. Conducibilità termica λ=1,21 W/mK secondo EN 1745. | L'intervento si svolge nelle seguenti fasi: a) Analisi del supporto mediante idonee prove indicate da UNI/TR 11715 ed eventuale preparazione del supporto (da contabilizzare a parte); b) Incollaggio dei pannelli termoisolanti a cordolo e tre punti centrali o a letto pieno (possibilità prevista da UNI/TR 11715 per pannelli termoisolanti in lana minerale e supporto nuovo o particolarmente planare); c) Tassellatura dei pannelli termoisolanti posti in opera la cui quantificazione al metro quadro è onere del progettista secondo UNI/TR 11715; d) Realizzazione di una prima mano di rasatura con adesivo&rasante con spessore in accordo a UNI/TR 11715; e) A malta ancora fresca, applicazione della rete di rinforzo in fibra di vetro, avendo cura che questa venga posizionata nel terzo esterno dello spessore totale di rasatura armata da realizzare; f) Stesura della seconda mano di rasatura con adesivo&rasante di spessore idoneo a raggiungere lo spessore totale indicato da UNI/TR 11715; g) Applicazione a rullo o pennello di fondo di finitura per la preparazione alla successiva decorazione; h) Decorazione finale mediante intonachino di finitura colorato di spessore minimo 1 mm e indice di riflessione IR>20 in accordo a UNI/TR 11715. La quantificazione è espressa per metro quadrato di sistema a cappotto posato. | Fornitura e posa in opera di sistema di isolamento a cappotto esterno assemblato con l'impiego di pannello isolante in polistirene grafitato espanso sinterizzato (EPS) grigio con detensionamenti frontali e nervature posteriori a coda di rondine marcato CE secondo EN 13163 a specifico uso ETICS, adesivo&rasante minerale ad alte prestazioni, rasante minerale fibrato, tasselli a percussione in polipropilene con chiodo misto in acciaio e nylon rete in fibra di vetro alcali resistente (peso circa 160 gr/mq), fondo intermedio organico minerale a base di resine stirolo acriliche all'acqua e strato superficiale di protezione e decorazione. Il pannello ha le seguenti caratteristiche: dimensioni 1000x500 mm, spessore 100 mm, classe di reazione al fuoco E secondo EN 13501-1 e conducibilità termica dichiarata λD pari a 0,031 W/mK. L'adesivo&rasante minerale, monocomponente, è specifico per la realizzazione di sistemi isolanti a cappotto, classe di reazione al fuoco A2–s1, d0 secondo EN 13501-1 e conducibilità termica (λ10, dry)=0,44 W/mK. La rete, idonea per l'uso all'interno di sistemi ETICS, ha una resistenza a trazione ≥ 1900 N/5 cm con una luce delle maglie ≈ 4x4 mm e spessore ≈ 0,45 mm. Il rasante minerale, monocomponente, fibrato è specifico per la realizzazione di rasature ad elevata resistenza alla grandine, fino alla classe HIR 4 e agli urti fino a 60 Joule, classe di reazione al fuoco A2 - s1,d0 secondo EN 13501-1 e conducibilità termica (λ10, dry)=0,29 W/mK. Lo strato di finitura è realizzato mediante rivestimento minerale ad effetto compatto, a base di resine stirolo acriliche all'acqua, ad elevata protezione contro gli agenti atmosferici, l'inquinamento e i batteri, funghi e alghe, previa applicazione di fondo intermedio corrispondente, conforme ai requisiti prestazionali richiesti dalla norma 15824. Permeabilità al vapore acqueo classe V2 (media) secondo EN ISO 7783-2, permeabilità all'acqua liquida classe W3 (bassa) secondo EN 1062-3, adesione ≥ 0,3 MPa secondo EN 1542. Conducibilità termica λ=1,21 W/mK secondo EN 1745. L'intervento si svolge nelle seguenti fasi: a) Analisi del supporto mediante idonee prove indicate da UNI/TR 11715 ed eventuale preparazione del supporto (da contabilizzare a parte); b) Incollaggio dei pannelli termoisolanti a cordolo e tre punti centrali o a letto pieno (possibilità prevista da UNI/TR 11715 per pannelli termoisolanti in lana minerale e supporto nuovo o particolarmente planare); c) Tassellatura dei pannelli termoisolanti posti in opera la cui quantificazione al metro quadro è onere del progettista secondo UNI/TR 11715; d) Realizzazione di una prima mano di rasatura con adesivo&rasante con spessore in accordo a UNI/TR 11715; e) A malta ancora fresca, applicazione della rete di rinforzo in fibra di vetro, avendo cura che questa venga posizionata nel terzo esterno dello spessore totale di rasatura armata da realizzare; f) Stesura della seconda mano di rasatura con adesivo&rasante di spessore idoneo a raggiungere lo spessore totale indicato da UNI/TR 11715; g) Applicazione a rullo o pennello di fondo di finitura per la preparazione alla successiva decorazione; h) Decorazione finale mediante intonachino di finitura colorato di spessore minimo 1 mm e indice di riflessione IR>20 in accordo a UNI/TR 11715. La quantificazione è espressa per metro quadrato di sistema a cappotto posato.
ASSEMBLATO EPS KLIMA AIRTECH | Fornitura e posa in opera di sistema di isolamento a cappotto esterno assemblato con l'impiego di | pannello isolante in lana di roccia monodensità (MW) marcato CE secondo EN 13162 a specifico uso ETICS | , | adesivo&rasante minerale ad alte prestazioni | , | rasante minerale fibrato | , | tasselli a percussione in polipropilene con chiodo misto in acciaio e nylon |  | rete in fibra di vetro alcali resistente (peso circa 160 gr/mq) | , | fondo intermedio organico minerale a base di resine stirolo acriliche all'acqua | e strato superficiale di protezione e decorazione. | Il pannello ha le seguenti caratteristiche: dimensioni 1200x600 mm, spessore 100 mm, classe di reazione al fuoco A1 secondo EN 13501-1, altamente traspirante (μ=1) e conducibilità termica dichiarata λD pari a 0,034 W/mK. | L'adesivo&rasante minerale, monocomponente, è specifico per la realizzazione di sistemi isolanti a cappotto, classe di reazione al fuoco A2–s1, d0 secondo EN 13501-1 e conducibilità termica (λ10, dry)=0,44 W/mK. | La rete, idonea per l'uso all'interno di sistemi ETICS, ha una resistenza a trazione ≥ 1900 N/5 cm con una luce delle maglie ≈ 4x4 mm e spessore ≈ 0,45 mm. | Il rasante minerale, monocomponente, fibrato è specifico per la realizzazione di rasature ad elevata resistenza alla grandine, fino alla classe HIR 4 e agli urti fino a 60 Joule, classe di reazione al fuoco A2 - s1,d0 secondo EN 13501-1 e conducibilità termica (λ10, dry)=0,29 W/mK. | Lo strato di finitura è realizzato mediante rivestimento minerale ad effetto compatto, a base di resine stirolo acriliche all'acqua, ad elevata protezione contro gli agenti atmosferici, l'inquinamento e i batteri, funghi e alghe, previa applicazione di fondo intermedio corrispondente, conforme ai requisiti prestazionali richiesti dalla norma 15824. Permeabilità al vapore acqueo classe V2 (media) secondo EN ISO 7783-2, permeabilità all'acqua liquida classe W3 (bassa) secondo EN 1062-3, adesione ≥ 0,3 MPa secondo EN 1542. Conducibilità termica λ=1,21 W/mK secondo EN 1745. | Il prezzo è per unità di superficie di sistema ETICS effettivamente posto in opera. E' altresì compresa la fornitura e posa in opera di tutti i materiali sopra descritti e quanto altro occorre per dare il lavoro finito. Sono esclusi: la preparazione del supporto, l'eventuale ripristino di superfici degradate, ammalorate, decoese o non planari; le indagini pre e post intervento; gli accessori del sistema a cappotto per la corretta realizzazione a regola d’arte; tutti i sussidi necessari per l'esecuzione dei lavori ricadenti all'interno dei costi della sicurezza indiretti. | Fornitura e posa in opera di sistema di isolamento a cappotto esterno assemblato con l'impiego di pannello isolante in lana di roccia monodensità (MW) marcato CE secondo EN 13162 a specifico uso ETICS, adesivo&rasante minerale ad alte prestazioni, rasante minerale fibrato, tasselli a percussione in polipropilene con chiodo misto in acciaio e nylon rete in fibra di vetro alcali resistente (peso circa 160 gr/mq), fondo intermedio organico minerale a base di resine stirolo acriliche all'acqua e strato superficiale di protezione e decorazione. Il pannello ha le seguenti caratteristiche: dimensioni 1200x600 mm, spessore 100 mm, classe di reazione al fuoco A1 secondo EN 13501-1, altamente traspirante (μ=1) e conducibilità termica dichiarata λD pari a 0,034 W/mK. L'adesivo&rasante minerale, monocomponente, è specifico per la realizzazione di sistemi isolanti a cappotto, classe di reazione al fuoco A2–s1, d0 secondo EN 13501-1 e conducibilità termica (λ10, dry)=0,44 W/mK. La rete, idonea per l'uso all'interno di sistemi ETICS, ha una resistenza a trazione ≥ 1900 N/5 cm con una luce delle maglie ≈ 4x4 mm e spessore ≈ 0,45 mm. Il rasante minerale, monocomponente, fibrato è specifico per la realizzazione di rasature ad elevata resistenza alla grandine, fino alla classe HIR 4 e agli urti fino a 60 Joule, classe di reazione al fuoco A2 - s1,d0 secondo EN 13501-1 e conducibilità termica (λ10, dry)=0,29 W/mK. Lo strato di finitura è realizzato mediante rivestimento minerale ad effetto compatto, a base di resine stirolo acriliche all'acqua, ad elevata protezione contro gli agenti atmosferici, l'inquinamento e i batteri, funghi e alghe, previa applicazione di fondo intermedio corrispondente, conforme ai requisiti prestazionali richiesti dalla norma 15824. Permeabilità al vapore acqueo classe V2 (media) secondo EN ISO 7783-2, permeabilità all'acqua liquida classe W3 (bassa) secondo EN 1062-3, adesione ≥ 0,3 MPa secondo EN 1542. Conducibilità termica λ=1,21 W/mK secondo EN 1745. Il prezzo è per unità di superficie di sistema ETICS effettivamente posto in opera. E' altresì compresa la fornitura e posa in opera di tutti i materiali sopra descritti e quanto altro occorre per dare il lavoro finito. Sono esclusi: la preparazione del supporto, l'eventuale ripristino di superfici degradate, ammalorate, decoese o non planari; le indagini pre e post intervento; gli accessori del sistema a cappotto per la corretta realizzazione a regola d’arte; tutti i sussidi necessari per l'esecuzione dei lavori ricadenti all'interno dei costi della sicurezza indiretti. | Fornitura e posa in opera di sistema di isolamento a cappotto esterno assemblato con l'impiego di pannello isolante in lana di roccia monodensità (MW) marcato CE secondo EN 13162 a specifico uso ETICS, adesivo&rasante minerale ad alte prestazioni, rasante minerale fibrato, tasselli a percussione in polipropilene con chiodo misto in acciaio e nylon rete in fibra di vetro alcali resistente (peso circa 160 gr/mq), fondo intermedio organico minerale a base di resine stirolo acriliche all'acqua e strato superficiale di protezione e decorazione. Il pannello ha le seguenti caratteristiche: dimensioni 1200x600 mm, spessore 100 mm, classe di reazione al fuoco A1 secondo EN 13501-1, altamente traspirante (μ=1) e conducibilità termica dichiarata λD pari a 0,034 W/mK. L'adesivo&rasante minerale, monocomponente, è specifico per la realizzazione di sistemi isolanti a cappotto, classe di reazione al fuoco A2–s1, d0 secondo EN 13501-1 e conducibilità termica (λ10, dry)=0,44 W/mK. La rete, idonea per l'uso all'interno di sistemi ETICS, ha una resistenza a trazione ≥ 1900 N/5 cm con una luce delle maglie ≈ 4x4 mm e spessore ≈ 0,45 mm. Il rasante minerale, monocomponente, fibrato è specifico per la realizzazione di rasature ad elevata resistenza alla grandine, fino alla classe HIR 4 e agli urti fino a 60 Joule, classe di reazione al fuoco A2 - s1,d0 secondo EN 13501-1 e conducibilità termica (λ10, dry)=0,29 W/mK. Lo strato di finitura è realizzato mediante rivestimento minerale ad effetto compatto, a base di resine stirolo acriliche all'acqua, ad elevata protezione contro gli agenti atmosferici, l'inquinamento e i batteri, funghi e alghe, previa applicazione di fondo intermedio corrispondente, conforme ai requisiti prestazionali richiesti dalla norma 15824. Permeabilità al vapore acqueo classe V2 (media) secondo EN ISO 7783-2, permeabilità all'acqua liquida classe W3 (bassa) secondo EN 1062-3, adesione ≥ 0,3 MPa secondo EN 1542. Conducibilità termica λ=1,21 W/mK secondo EN 1745. | L'intervento si svolge nelle seguenti fasi: a) Analisi del supporto mediante idonee prove indicate da UNI/TR 11715 ed eventuale preparazione del supporto (da contabilizzare a parte); b) Incollaggio dei pannelli termoisolanti a cordolo e tre punti centrali o a letto pieno (possibilità prevista da UNI/TR 11715 per pannelli termoisolanti in lana minerale e supporto nuovo o particolarmente planare); c) Tassellatura dei pannelli termoisolanti posti in opera la cui quantificazione al metro quadro è onere del progettista secondo UNI/TR 11715; d) Realizzazione di una prima mano di rasatura con adesivo&rasante con spessore in accordo a UNI/TR 11715; e) A malta ancora fresca, applicazione della rete di rinforzo in fibra di vetro, avendo cura che questa venga posizionata nel terzo esterno dello spessore totale di rasatura armata da realizzare; f) Stesura della seconda mano di rasatura con adesivo&rasante di spessore idoneo a raggiungere lo spessore totale indicato da UNI/TR 11715; g) Applicazione a rullo o pennello di fondo di finitura per la preparazione alla successiva decorazione; h) Decorazione finale mediante intonachino di finitura colorato di spessore minimo 1 mm e indice di riflessione IR>20 in accordo a UNI/TR 11715. La quantificazione è espressa per metro quadrato di sistema a cappotto posato. | Fornitura e posa in opera di sistema di isolamento a cappotto esterno assemblato con l'impiego di pannello isolante in lana di roccia monodensità (MW) marcato CE secondo EN 13162 a specifico uso ETICS, adesivo&rasante minerale ad alte prestazioni, rasante minerale fibrato, tasselli a percussione in polipropilene con chiodo misto in acciaio e nylon rete in fibra di vetro alcali resistente (peso circa 160 gr/mq), fondo intermedio organico minerale a base di resine stirolo acriliche all'acqua e strato superficiale di protezione e decorazione. Il pannello ha le seguenti caratteristiche: dimensioni 1200x600 mm, spessore 100 mm, classe di reazione al fuoco A1 secondo EN 13501-1, altamente traspirante (μ=1) e conducibilità termica dichiarata λD pari a 0,034 W/mK. L'adesivo&rasante minerale, monocomponente, è specifico per la realizzazione di sistemi isolanti a cappotto, classe di reazione al fuoco A2–s1, d0 secondo EN 13501-1 e conducibilità termica (λ10, dry)=0,44 W/mK. La rete, idonea per l'uso all'interno di sistemi ETICS, ha una resistenza a trazione ≥ 1900 N/5 cm con una luce delle maglie ≈ 4x4 mm e spessore ≈ 0,45 mm. Il rasante minerale, monocomponente, fibrato è specifico per la realizzazione di rasature ad elevata resistenza alla grandine, fino alla classe HIR 4 e agli urti fino a 60 Joule, classe di reazione al fuoco A2 - s1,d0 secondo EN 13501-1 e conducibilità termica (λ10, dry)=0,29 W/mK. Lo strato di finitura è realizzato mediante rivestimento minerale ad effetto compatto, a base di resine stirolo acriliche all'acqua, ad elevata protezione contro gli agenti atmosferici, l'inquinamento e i batteri, funghi e alghe, previa applicazione di fondo intermedio corrispondente, conforme ai requisiti prestazionali richiesti dalla norma 15824. Permeabilità al vapore acqueo classe V2 (media) secondo EN ISO 7783-2, permeabilità all'acqua liquida classe W3 (bassa) secondo EN 1062-3, adesione ≥ 0,3 MPa secondo EN 1542. Conducibilità termica λ=1,21 W/mK secondo EN 1745. L'intervento si svolge nelle seguenti fasi: a) Analisi del supporto mediante idonee prove indicate da UNI/TR 11715 ed eventuale preparazione del supporto (da contabilizzare a parte); b) Incollaggio dei pannelli termoisolanti a cordolo e tre punti centrali o a letto pieno (possibilità prevista da UNI/TR 11715 per pannelli termoisolanti in lana minerale e supporto nuovo o particolarmente planare); c) Tassellatura dei pannelli termoisolanti posti in opera la cui quantificazione al metro quadro è onere del progettista secondo UNI/TR 11715; d) Realizzazione di una prima mano di rasatura con adesivo&rasante con spessore in accordo a UNI/TR 11715; e) A malta ancora fresca, applicazione della rete di rinforzo in fibra di vetro, avendo cura che questa venga posizionata nel terzo esterno dello spessore totale di rasatura armata da realizzare; f) Stesura della seconda mano di rasatura con adesivo&rasante di spessore idoneo a raggiungere lo spessore totale indicato da UNI/TR 11715; g) Applicazione a rullo o pennello di fondo di finitura per la preparazione alla successiva decorazione; h) Decorazione finale mediante intonachino di finitura colorato di spessore minimo 1 mm e indice di riflessione IR>20 in accordo a UNI/TR 11715. La quantificazione è espressa per metro quadrato di sistema a cappotto posato.
ASSEMBLATO MW KLIMA AIRWOOL | Fornitura e posa in opera di sistema di isolamento a cappotto esterno assemblato con l'impiego di | pannello isolante in lana di roccia monodensità (MW) marcato CE secondo EN 13162 a specifico uso ETICS | , | adesivo&rasante minerale ad alte prestazioni | , | rasante minerale fibrato | , | tasselli a percussione in polipropilene con chiodo misto in acciaio e nylon |  | rete in fibra di vetro alcali resistente (peso circa 160 gr/mq) | , | fondo intermedio organico minerale a base di resine stirolo acriliche all'acqua | e strato superficiale di protezione e decorazione. | Il pannello ha le seguenti caratteristiche: dimensioni 1000x500 mm, spessore 100 mm, classe di reazione al fuoco E secondo EN 13501-1 e conducibilità termica dichiarata λD pari a 0,035 W/mK. | L'adesivo&rasante minerale, monocomponente, è specifico per la realizzazione di sistemi isolanti a cappotto, classe di reazione al fuoco A2–s1, d0 secondo EN 13501-1 e conducibilità termica (λ10, dry)=0,44 W/mK. | La rete, idonea per l'uso all'interno di sistemi ETICS, ha una resistenza a trazione ≥ 1900 N/5 cm con una luce delle maglie ≈ 4x4 mm e spessore ≈ 0,45 mm. | Il rasante minerale, monocomponente, fibrato è specifico per la realizzazione di rasature ad elevata resistenza alla grandine, fino alla classe HIR 4 e agli urti fino a 60 Joule, classe di reazione al fuoco A2 - s1,d0 secondo EN 13501-1 e conducibilità termica (λ10, dry)=0,29 W/mK. | Lo strato di finitura è realizzato mediante rivestimento minerale ad effetto compatto, a base di resine stirolo acriliche all'acqua, ad elevata protezione contro gli agenti atmosferici, l'inquinamento e i batteri, funghi e alghe, previa applicazione di fondo intermedio corrispondente, conforme ai requisiti prestazionali richiesti dalla norma 15824. Permeabilità al vapore acqueo classe V2 (media) secondo EN ISO 7783-2, permeabilità all'acqua liquida classe W3 (bassa) secondo EN 1062-3, adesione ≥ 0,3 MPa secondo EN 1542. Conducibilità termica λ=1,21 W/mK secondo EN 1745. | Il prezzo è per unità di superficie di sistema ETICS effettivamente posto in opera. E' altresì compresa la fornitura e posa in opera di tutti i materiali sopra descritti e quanto altro occorre per dare il lavoro finito. Sono esclusi: la preparazione del supporto, l'eventuale ripristino di superfici degradate, ammalorate, decoese o non planari; le indagini pre e post intervento; gli accessori del sistema a cappotto per la corretta realizzazione a regola d’arte; tutti i sussidi necessari per l'esecuzione dei lavori ricadenti all'interno dei costi della sicurezza indiretti. | Fornitura e posa in opera di sistema di isolamento a cappotto esterno assemblato con l'impiego di pannello isolante in lana di roccia monodensità (MW) marcato CE secondo EN 13162 a specifico uso ETICS, adesivo&rasante minerale ad alte prestazioni, rasante minerale fibrato, tasselli a percussione in polipropilene con chiodo misto in acciaio e nylon rete in fibra di vetro alcali resistente (peso circa 160 gr/mq), fondo intermedio organico minerale a base di resine stirolo acriliche all'acqua e strato superficiale di protezione e decorazione. Il pannello ha le seguenti caratteristiche: dimensioni 1000x500 mm, spessore 100 mm, classe di reazione al fuoco E secondo EN 13501-1 e conducibilità termica dichiarata λD pari a 0,035 W/mK. L'adesivo&rasante minerale, monocomponente, è specifico per la realizzazione di sistemi isolanti a cappotto, classe di reazione al fuoco A2–s1, d0 secondo EN 13501-1 e conducibilità termica (λ10, dry)=0,44 W/mK. La rete, idonea per l'uso all'interno di sistemi ETICS, ha una resistenza a trazione ≥ 1900 N/5 cm con una luce delle maglie ≈ 4x4 mm e spessore ≈ 0,45 mm. Il rasante minerale, monocomponente, fibrato è specifico per la realizzazione di rasature ad elevata resistenza alla grandine, fino alla classe HIR 4 e agli urti fino a 60 Joule, classe di reazione al fuoco A2 - s1,d0 secondo EN 13501-1 e conducibilità termica (λ10, dry)=0,29 W/mK. Lo strato di finitura è realizzato mediante rivestimento minerale ad effetto compatto, a base di resine stirolo acriliche all'acqua, ad elevata protezione contro gli agenti atmosferici, l'inquinamento e i batteri, funghi e alghe, previa applicazione di fondo intermedio corrispondente, conforme ai requisiti prestazionali richiesti dalla norma 15824. Permeabilità al vapore acqueo classe V2 (media) secondo EN ISO 7783-2, permeabilità all'acqua liquida classe W3 (bassa) secondo EN 1062-3, adesione ≥ 0,3 MPa secondo EN 1542. Conducibilità termica λ=1,21 W/mK secondo EN 1745. Il prezzo è per unità di superficie di sistema ETICS effettivamente posto in opera. E' altresì compresa la fornitura e posa in opera di tutti i materiali sopra descritti e quanto altro occorre per dare il lavoro finito. Sono esclusi: la preparazione del supporto, l'eventuale ripristino di superfici degradate, ammalorate, decoese o non planari; le indagini pre e post intervento; gli accessori del sistema a cappotto per la corretta realizzazione a regola d’arte; tutti i sussidi necessari per l'esecuzione dei lavori ricadenti all'interno dei costi della sicurezza indiretti. | Fornitura e posa in opera di sistema di isolamento a cappotto esterno assemblato con l'impiego di pannello isolante in lana di roccia monodensità (MW) marcato CE secondo EN 13162 a specifico uso ETICS, adesivo&rasante minerale ad alte prestazioni, rasante minerale fibrato, tasselli a percussione in polipropilene con chiodo misto in acciaio e nylon rete in fibra di vetro alcali resistente (peso circa 160 gr/mq), fondo intermedio organico minerale a base di resine stirolo acriliche all'acqua e strato superficiale di protezione e decorazione. Il pannello ha le seguenti caratteristiche: dimensioni 1000x500 mm, spessore 100 mm, classe di reazione al fuoco E secondo EN 13501-1 e conducibilità termica dichiarata λD pari a 0,035 W/mK. L'adesivo&rasante minerale, monocomponente, è specifico per la realizzazione di sistemi isolanti a cappotto, classe di reazione al fuoco A2–s1, d0 secondo EN 13501-1 e conducibilità termica (λ10, dry)=0,44 W/mK. La rete, idonea per l'uso all'interno di sistemi ETICS, ha una resistenza a trazione ≥ 1900 N/5 cm con una luce delle maglie ≈ 4x4 mm e spessore ≈ 0,45 mm. Il rasante minerale, monocomponente, fibrato è specifico per la realizzazione di rasature ad elevata resistenza alla grandine, fino alla classe HIR 4 e agli urti fino a 60 Joule, classe di reazione al fuoco A2 - s1,d0 secondo EN 13501-1 e conducibilità termica (λ10, dry)=0,29 W/mK. Lo strato di finitura è realizzato mediante rivestimento minerale ad effetto compatto, a base di resine stirolo acriliche all'acqua, ad elevata protezione contro gli agenti atmosferici, l'inquinamento e i batteri, funghi e alghe, previa applicazione di fondo intermedio corrispondente, conforme ai requisiti prestazionali richiesti dalla norma 15824. Permeabilità al vapore acqueo classe V2 (media) secondo EN ISO 7783-2, permeabilità all'acqua liquida classe W3 (bassa) secondo EN 1062-3, adesione ≥ 0,3 MPa secondo EN 1542. Conducibilità termica λ=1,21 W/mK secondo EN 1745. | L'intervento si svolge nelle seguenti fasi: a) Analisi del supporto mediante idonee prove indicate da UNI/TR 11715 ed eventuale preparazione del supporto (da contabilizzare a parte); b) Incollaggio dei pannelli termoisolanti a cordolo e tre punti centrali o a letto pieno (possibilità prevista da UNI/TR 11715 per pannelli termoisolanti in lana minerale e supporto nuovo o particolarmente planare); c) Tassellatura dei pannelli termoisolanti posti in opera la cui quantificazione al metro quadro è onere del progettista secondo UNI/TR 11715; d) Realizzazione di una prima mano di rasatura con adesivo&rasante con spessore in accordo a UNI/TR 11715; e) A malta ancora fresca, applicazione della rete di rinforzo in fibra di vetro, avendo cura che questa venga posizionata nel terzo esterno dello spessore totale di rasatura armata da realizzare; f) Stesura della seconda mano di rasatura con adesivo&rasante di spessore idoneo a raggiungere lo spessore totale indicato da UNI/TR 11715; g) Applicazione a rullo o pennello di fondo di finitura per la preparazione alla successiva decorazione; h) Decorazione finale mediante intonachino di finitura colorato di spessore minimo 1 mm e indice di riflessione IR>20 in accordo a UNI/TR 11715. La quantificazione è espressa per metro quadrato di sistema a cappotto posato. | Fornitura e posa in opera di sistema di isolamento a cappotto esterno assemblato con l'impiego di pannello isolante in lana di roccia monodensità (MW) marcato CE secondo EN 13162 a specifico uso ETICS, adesivo&rasante minerale ad alte prestazioni, rasante minerale fibrato, tasselli a percussione in polipropilene con chiodo misto in acciaio e nylon rete in fibra di vetro alcali resistente (peso circa 160 gr/mq), fondo intermedio organico minerale a base di resine stirolo acriliche all'acqua e strato superficiale di protezione e decorazione. Il pannello ha le seguenti caratteristiche: dimensioni 1000x500 mm, spessore 100 mm, classe di reazione al fuoco E secondo EN 13501-1 e conducibilità termica dichiarata λD pari a 0,035 W/mK. L'adesivo&rasante minerale, monocomponente, è specifico per la realizzazione di sistemi isolanti a cappotto, classe di reazione al fuoco A2–s1, d0 secondo EN 13501-1 e conducibilità termica (λ10, dry)=0,44 W/mK. La rete, idonea per l'uso all'interno di sistemi ETICS, ha una resistenza a trazione ≥ 1900 N/5 cm con una luce delle maglie ≈ 4x4 mm e spessore ≈ 0,45 mm. Il rasante minerale, monocomponente, fibrato è specifico per la realizzazione di rasature ad elevata resistenza alla grandine, fino alla classe HIR 4 e agli urti fino a 60 Joule, classe di reazione al fuoco A2 - s1,d0 secondo EN 13501-1 e conducibilità termica (λ10, dry)=0,29 W/mK. Lo strato di finitura è realizzato mediante rivestimento minerale ad effetto compatto, a base di resine stirolo acriliche all'acqua, ad elevata protezione contro gli agenti atmosferici, l'inquinamento e i batteri, funghi e alghe, previa applicazione di fondo intermedio corrispondente, conforme ai requisiti prestazionali richiesti dalla norma 15824. Permeabilità al vapore acqueo classe V2 (media) secondo EN ISO 7783-2, permeabilità all'acqua liquida classe W3 (bassa) secondo EN 1062-3, adesione ≥ 0,3 MPa secondo EN 1542. Conducibilità termica λ=1,21 W/mK secondo EN 1745. L'intervento si svolge nelle seguenti fasi: a) Analisi del supporto mediante idonee prove indicate da UNI/TR 11715 ed eventuale preparazione del supporto (da contabilizzare a parte); b) Incollaggio dei pannelli termoisolanti a cordolo e tre punti centrali o a letto pieno (possibilità prevista da UNI/TR 11715 per pannelli termoisolanti in lana minerale e supporto nuovo o particolarmente planare); c) Tassellatura dei pannelli termoisolanti posti in opera la cui quantificazione al metro quadro è onere del progettista secondo UNI/TR 11715; d) Realizzazione di una prima mano di rasatura con adesivo&rasante con spessore in accordo a UNI/TR 11715; e) A malta ancora fresca, applicazione della rete di rinforzo in fibra di vetro, avendo cura che questa venga posizionata nel terzo esterno dello spessore totale di rasatura armata da realizzare; f) Stesura della seconda mano di rasatura con adesivo&rasante di spessore idoneo a raggiungere lo spessore totale indicato da UNI/TR 11715; g) Applicazione a rullo o pennello di fondo di finitura per la preparazione alla successiva decorazione; h) Decorazione finale mediante intonachino di finitura colorato di spessore minimo 1 mm e indice di riflessione IR>20 in accordo a UNI/TR 11715. La quantificazione è espressa per metro quadrato di sistema a cappotto posato.
ASSEMBLATO MW KLIMA AIRWOOL PLUS | Fornitura e posa in opera di sistema di isolamento a cappotto esterno assemblato con l'impiego di | pannello isolante in lana di roccia monodensità (MW) marcato CE secondo EN 13162 a specifico uso ETICS | , | adesivo&rasante minerale ad alte prestazioni | , | rasante minerale fibrato | , | tasselli a percussione in polipropilene con chiodo misto in acciaio e nylon |  | rete in fibra di vetro alcali resistente (peso circa 160 gr/mq) | , | fondo intermedio organico minerale a base di resine stirolo acriliche all'acqua | e strato superficiale di protezione e decorazione. | Il pannello ha le seguenti caratteristiche: dimensioni 1200x600 mm, spessore 100 mm, classe di reazione al fuoco A1 secondo EN 13501-1, altamente traspirante (μ=1) e conducibilità termica dichiarata λD pari a 0,034 W/mK. | L'adesivo&rasante minerale, monocomponente, è specifico per la realizzazione di sistemi isolanti a cappotto, classe di reazione al fuoco A2–s1, d0 secondo EN 13501-1 e conducibilità termica (λ10, dry)=0,44 W/mK. | La rete, idonea per l'uso all'interno di sistemi ETICS, ha una resistenza a trazione ≥ 1900 N/5 cm con una luce delle maglie ≈ 4x4 mm e spessore ≈ 0,45 mm. | Il rasante minerale, monocomponente, fibrato è specifico per la realizzazione di rasature ad elevata resistenza alla grandine, fino alla classe HIR 4 e agli urti fino a 60 Joule, classe di reazione al fuoco A2 - s1,d0 secondo EN 13501-1 e conducibilità termica (λ10, dry)=0,29 W/mK. | Lo strato di finitura è realizzato mediante rivestimento minerale ad effetto compatto, a base di resine stirolo acriliche all'acqua, ad elevata protezione contro gli agenti atmosferici, l'inquinamento e i batteri, funghi e alghe, previa applicazione di fondo intermedio corrispondente, conforme ai requisiti prestazionali richiesti dalla norma 15824. Permeabilità al vapore acqueo classe V2 (media) secondo EN ISO 7783-2, permeabilità all'acqua liquida classe W3 (bassa) secondo EN 1062-3, adesione ≥ 0,3 MPa secondo EN 1542. Conducibilità termica λ=1,21 W/mK secondo EN 1745. | Il prezzo è per unità di superficie di sistema ETICS effettivamente posto in opera. E' altresì compresa la fornitura e posa in opera di tutti i materiali sopra descritti e quanto altro occorre per dare il lavoro finito. Sono esclusi: la preparazione del supporto, l'eventuale ripristino di superfici degradate, ammalorate, decoese o non planari; le indagini pre e post intervento; gli accessori del sistema a cappotto per la corretta realizzazione a regola d’arte; tutti i sussidi necessari per l'esecuzione dei lavori ricadenti all'interno dei costi della sicurezza indiretti. | Fornitura e posa in opera di sistema di isolamento a cappotto esterno assemblato con l'impiego di pannello isolante in lana di roccia monodensità (MW) marcato CE secondo EN 13162 a specifico uso ETICS, adesivo&rasante minerale ad alte prestazioni, rasante minerale fibrato, tasselli a percussione in polipropilene con chiodo misto in acciaio e nylon rete in fibra di vetro alcali resistente (peso circa 160 gr/mq), fondo intermedio organico minerale a base di resine stirolo acriliche all'acqua e strato superficiale di protezione e decorazione. Il pannello ha le seguenti caratteristiche: dimensioni 1200x600 mm, spessore 100 mm, classe di reazione al fuoco A1 secondo EN 13501-1, altamente traspirante (μ=1) e conducibilità termica dichiarata λD pari a 0,034 W/mK. L'adesivo&rasante minerale, monocomponente, è specifico per la realizzazione di sistemi isolanti a cappotto, classe di reazione al fuoco A2–s1, d0 secondo EN 13501-1 e conducibilità termica (λ10, dry)=0,44 W/mK. La rete, idonea per l'uso all'interno di sistemi ETICS, ha una resistenza a trazione ≥ 1900 N/5 cm con una luce delle maglie ≈ 4x4 mm e spessore ≈ 0,45 mm. Il rasante minerale, monocomponente, fibrato è specifico per la realizzazione di rasature ad elevata resistenza alla grandine, fino alla classe HIR 4 e agli urti fino a 60 Joule, classe di reazione al fuoco A2 - s1,d0 secondo EN 13501-1 e conducibilità termica (λ10, dry)=0,29 W/mK. Lo strato di finitura è realizzato mediante rivestimento minerale ad effetto compatto, a base di resine stirolo acriliche all'acqua, ad elevata protezione contro gli agenti atmosferici, l'inquinamento e i batteri, funghi e alghe, previa applicazione di fondo intermedio corrispondente, conforme ai requisiti prestazionali richiesti dalla norma 15824. Permeabilità al vapore acqueo classe V2 (media) secondo EN ISO 7783-2, permeabilità all'acqua liquida classe W3 (bassa) secondo EN 1062-3, adesione ≥ 0,3 MPa secondo EN 1542. Conducibilità termica λ=1,21 W/mK secondo EN 1745. Il prezzo è per unità di superficie di sistema ETICS effettivamente posto in opera. E' altresì compresa la fornitura e posa in opera di tutti i materiali sopra descritti e quanto altro occorre per dare il lavoro finito. Sono esclusi: la preparazione del supporto, l'eventuale ripristino di superfici degradate, ammalorate, decoese o non planari; le indagini pre e post intervento; gli accessori del sistema a cappotto per la corretta realizzazione a regola d’arte; tutti i sussidi necessari per l'esecuzione dei lavori ricadenti all'interno dei costi della sicurezza indiretti. | Fornitura e posa in opera di sistema di isolamento a cappotto esterno assemblato con l'impiego di pannello isolante in lana di roccia monodensità (MW) marcato CE secondo EN 13162 a specifico uso ETICS, adesivo&rasante minerale ad alte prestazioni, rasante minerale fibrato, tasselli a percussione in polipropilene con chiodo misto in acciaio e nylon rete in fibra di vetro alcali resistente (peso circa 160 gr/mq), fondo intermedio organico minerale a base di resine stirolo acriliche all'acqua e strato superficiale di protezione e decorazione. Il pannello ha le seguenti caratteristiche: dimensioni 1200x600 mm, spessore 100 mm, classe di reazione al fuoco A1 secondo EN 13501-1, altamente traspirante (μ=1) e conducibilità termica dichiarata λD pari a 0,034 W/mK. L'adesivo&rasante minerale, monocomponente, è specifico per la realizzazione di sistemi isolanti a cappotto, classe di reazione al fuoco A2–s1, d0 secondo EN 13501-1 e conducibilità termica (λ10, dry)=0,44 W/mK. La rete, idonea per l'uso all'interno di sistemi ETICS, ha una resistenza a trazione ≥ 1900 N/5 cm con una luce delle maglie ≈ 4x4 mm e spessore ≈ 0,45 mm. Il rasante minerale, monocomponente, fibrato è specifico per la realizzazione di rasature ad elevata resistenza alla grandine, fino alla classe HIR 4 e agli urti fino a 60 Joule, classe di reazione al fuoco A2 - s1,d0 secondo EN 13501-1 e conducibilità termica (λ10, dry)=0,29 W/mK. Lo strato di finitura è realizzato mediante rivestimento minerale ad effetto compatto, a base di resine stirolo acriliche all'acqua, ad elevata protezione contro gli agenti atmosferici, l'inquinamento e i batteri, funghi e alghe, previa applicazione di fondo intermedio corrispondente, conforme ai requisiti prestazionali richiesti dalla norma 15824. Permeabilità al vapore acqueo classe V2 (media) secondo EN ISO 7783-2, permeabilità all'acqua liquida classe W3 (bassa) secondo EN 1062-3, adesione ≥ 0,3 MPa secondo EN 1542. Conducibilità termica λ=1,21 W/mK secondo EN 1745. | L'intervento si svolge nelle seguenti fasi: a) Analisi del supporto mediante idonee prove indicate da UNI/TR 11715 ed eventuale preparazione del supporto (da contabilizzare a parte); b) Incollaggio dei pannelli termoisolanti a cordolo e tre punti centrali o a letto pieno (possibilità prevista da UNI/TR 11715 per pannelli termoisolanti in lana minerale e supporto nuovo o particolarmente planare); c) Tassellatura dei pannelli termoisolanti posti in opera la cui quantificazione al metro quadro è onere del progettista secondo UNI/TR 11715; d) Realizzazione di una prima mano di rasatura con adesivo&rasante con spessore in accordo a UNI/TR 11715; e) A malta ancora fresca, applicazione della rete di rinforzo in fibra di vetro, avendo cura che questa venga posizionata nel terzo esterno dello spessore totale di rasatura armata da realizzare; f) Stesura della seconda mano di rasatura con adesivo&rasante di spessore idoneo a raggiungere lo spessore totale indicato da UNI/TR 11715; g) Applicazione a rullo o pennello di fondo di finitura per la preparazione alla successiva decorazione; h) Decorazione finale mediante intonachino di finitura colorato di spessore minimo 1 mm e indice di riflessione IR>20 in accordo a UNI/TR 11715. La quantificazione è espressa per metro quadrato di sistema a cappotto posato. | Fornitura e posa in opera di sistema di isolamento a cappotto esterno assemblato con l'impiego di pannello isolante in lana di roccia monodensità (MW) marcato CE secondo EN 13162 a specifico uso ETICS, adesivo&rasante minerale ad alte prestazioni, rasante minerale fibrato, tasselli a percussione in polipropilene con chiodo misto in acciaio e nylon rete in fibra di vetro alcali resistente (peso circa 160 gr/mq), fondo intermedio organico minerale a base di resine stirolo acriliche all'acqua e strato superficiale di protezione e decorazione. Il pannello ha le seguenti caratteristiche: dimensioni 1200x600 mm, spessore 100 mm, classe di reazione al fuoco A1 secondo EN 13501-1, altamente traspirante (μ=1) e conducibilità termica dichiarata λD pari a 0,034 W/mK. L'adesivo&rasante minerale, monocomponente, è specifico per la realizzazione di sistemi isolanti a cappotto, classe di reazione al fuoco A2–s1, d0 secondo EN 13501-1 e conducibilità termica (λ10, dry)=0,44 W/mK. La rete, idonea per l'uso all'interno di sistemi ETICS, ha una resistenza a trazione ≥ 1900 N/5 cm con una luce delle maglie ≈ 4x4 mm e spessore ≈ 0,45 mm. Il rasante minerale, monocomponente, fibrato è specifico per la realizzazione di rasature ad elevata resistenza alla grandine, fino alla classe HIR 4 e agli urti fino a 60 Joule, classe di reazione al fuoco A2 - s1,d0 secondo EN 13501-1 e conducibilità termica (λ10, dry)=0,29 W/mK. Lo strato di finitura è realizzato mediante rivestimento minerale ad effetto compatto, a base di resine stirolo acriliche all'acqua, ad elevata protezione contro gli agenti atmosferici, l'inquinamento e i batteri, funghi e alghe, previa applicazione di fondo intermedio corrispondente, conforme ai requisiti prestazionali richiesti dalla norma 15824. Permeabilità al vapore acqueo classe V2 (media) secondo EN ISO 7783-2, permeabilità all'acqua liquida classe W3 (bassa) secondo EN 1062-3, adesione ≥ 0,3 MPa secondo EN 1542. Conducibilità termica λ=1,21 W/mK secondo EN 1745. L'intervento si svolge nelle seguenti fasi: a) Analisi del supporto mediante idonee prove indicate da UNI/TR 11715 ed eventuale preparazione del supporto (da contabilizzare a parte); b) Incollaggio dei pannelli termoisolanti a cordolo e tre punti centrali o a letto pieno (possibilità prevista da UNI/TR 11715 per pannelli termoisolanti in lana minerale e supporto nuovo o particolarmente planare); c) Tassellatura dei pannelli termoisolanti posti in opera la cui quantificazione al metro quadro è onere del progettista secondo UNI/TR 11715; d) Realizzazione di una prima mano di rasatura con adesivo&rasante con spessore in accordo a UNI/TR 11715; e) A malta ancora fresca, applicazione della rete di rinforzo in fibra di vetro, avendo cura che questa venga posizionata nel terzo esterno dello spessore totale di rasatura armata da realizzare; f) Stesura della seconda mano di rasatura con adesivo&rasante di spessore idoneo a raggiungere lo spessore totale indicato da UNI/TR 11715; g) Applicazione a rullo o pennello di fondo di finitura per la preparazione alla successiva decorazione; h) Decorazione finale mediante intonachino di finitura colorato di spessore minimo 1 mm e indice di riflessione IR>20 in accordo a UNI/TR 11715. La quantificazione è espressa per metro quadrato di sistema a cappotto posato.
ASSEMBLATO EPS GENERICO | Fornitura e posa in opera di sistema assemblato realizzato con l'impiego di |  |  | adesivo&rasante minerale ad alte prestazioni | , | rasante minerale fibrato | , | tasselli a percussione in polipropilene con chiodo misto in acciaio e nylon |  | rete in fibra di vetro alcali resistente (peso circa 160 gr/mq) | , | fondo intermedio organico minerale a base di resine stirolo acriliche all'acqua | e strato superficiale di protezione e decorazione. |  | L'adesivo&rasante minerale, monocomponente, è specifico per la realizzazione di sistemi isolanti a cappotto, classe di reazione al fuoco A2–s1, d0 secondo EN 13501-1 e conducibilità termica (λ10, dry)=0,44 W/mK. | La rete, idonea per l'uso all'interno di sistemi ETICS, ha una resistenza a trazione ≥ 1900 N/5 cm con una luce delle maglie ≈ 4x4 mm e spessore ≈ 0,45 mm. | Il rasante minerale, monocomponente, fibrato è specifico per la realizzazione di rasature ad elevata resistenza alla grandine, fino alla classe HIR 4 e agli urti fino a 60 Joule, classe di reazione al fuoco A2 - s1,d0 secondo EN 13501-1 e conducibilità termica (λ10, dry)=0,29 W/mK. | Lo strato di finitura è realizzato mediante rivestimento minerale ad effetto compatto, a base di resine stirolo acriliche all'acqua, ad elevata protezione contro gli agenti atmosferici, l'inquinamento e i batteri, funghi e alghe, previa applicazione di fondo intermedio corrispondente, conforme ai requisiti prestazionali richiesti dalla norma 15824. Permeabilità al vapore acqueo classe V2 (media) secondo EN ISO 7783-2, permeabilità all'acqua liquida classe W3 (bassa) secondo EN 1062-3, adesione ≥ 0,3 MPa secondo EN 1542. Conducibilità termica λ=1,21 W/mK secondo EN 1745. | Il prezzo è per unità di superficie di sistema ETICS effettivamente posto in opera. E' altresì compresa la fornitura e posa in opera di tutti i materiali sopra descritti e quanto altro occorre per dare il lavoro finito. Sono esclusi: la preparazione del supporto, l'eventuale ripristino di superfici degradate, ammalorate, decoese o non planari; il pannello isolante; le indagini pre e post intervento; gli accessori del sistema a cappotto per la corretta realizzazione a regola d’arte; tutti i sussidi necessari per l'esecuzione dei lavori ricadenti all'interno dei costi della sicurezza indiretti. | Fornitura e posa in opera di sistema assemblato realizzato con l'impiego di adesivo&rasante minerale ad alte prestazioni, rasante minerale fibrato, tasselli a percussione in polipropilene con chiodo misto in acciaio e nylon rete in fibra di vetro alcali resistente (peso circa 160 gr/mq), fondo intermedio organico minerale a base di resine stirolo acriliche all'acqua e strato superficiale di protezione e decorazione. L'adesivo&rasante minerale, monocomponente, è specifico per la realizzazione di sistemi isolanti a cappotto, classe di reazione al fuoco A2–s1, d0 secondo EN 13501-1 e conducibilità termica (λ10, dry)=0,44 W/mK. La rete, idonea per l'uso all'interno di sistemi ETICS, ha una resistenza a trazione ≥ 1900 N/5 cm con una luce delle maglie ≈ 4x4 mm e spessore ≈ 0,45 mm. Il rasante minerale, monocomponente, fibrato è specifico per la realizzazione di rasature ad elevata resistenza alla grandine, fino alla classe HIR 4 e agli urti fino a 60 Joule, classe di reazione al fuoco A2 - s1,d0 secondo EN 13501-1 e conducibilità termica (λ10, dry)=0,29 W/mK. Lo strato di finitura è realizzato mediante rivestimento minerale ad effetto compatto, a base di resine stirolo acriliche all'acqua, ad elevata protezione contro gli agenti atmosferici, l'inquinamento e i batteri, funghi e alghe, previa applicazione di fondo intermedio corrispondente, conforme ai requisiti prestazionali richiesti dalla norma 15824. Permeabilità al vapore acqueo classe V2 (media) secondo EN ISO 7783-2, permeabilità all'acqua liquida classe W3 (bassa) secondo EN 1062-3, adesione ≥ 0,3 MPa secondo EN 1542. Conducibilità termica λ=1,21 W/mK secondo EN 1745. Il prezzo è per unità di superficie di sistema ETICS effettivamente posto in opera. E' altresì compresa la fornitura e posa in opera di tutti i materiali sopra descritti e quanto altro occorre per dare il lavoro finito. Sono esclusi: la preparazione del supporto, l'eventuale ripristino di superfici degradate, ammalorate, decoese o non planari; il pannello isolante; le indagini pre e post intervento; gli accessori del sistema a cappotto per la corretta realizzazione a regola d’arte; tutti i sussidi necessari per l'esecuzione dei lavori ricadenti all'interno dei costi della sicurezza indiretti. | Fornitura e posa in opera di sistema assemblato realizzato con l'impiego di adesivo&rasante minerale ad alte prestazioni, rasante minerale fibrato, tasselli a percussione in polipropilene con chiodo misto in acciaio e nylon rete in fibra di vetro alcali resistente (peso circa 160 gr/mq), fondo intermedio organico minerale a base di resine stirolo acriliche all'acqua e strato superficiale di protezione e decorazione. L'adesivo&rasante minerale, monocomponente, è specifico per la realizzazione di sistemi isolanti a cappotto, classe di reazione al fuoco A2–s1, d0 secondo EN 13501-1 e conducibilità termica (λ10, dry)=0,44 W/mK. La rete, idonea per l'uso all'interno di sistemi ETICS, ha una resistenza a trazione ≥ 1900 N/5 cm con una luce delle maglie ≈ 4x4 mm e spessore ≈ 0,45 mm. Il rasante minerale, monocomponente, fibrato è specifico per la realizzazione di rasature ad elevata resistenza alla grandine, fino alla classe HIR 4 e agli urti fino a 60 Joule, classe di reazione al fuoco A2 - s1,d0 secondo EN 13501-1 e conducibilità termica (λ10, dry)=0,29 W/mK. Lo strato di finitura è realizzato mediante rivestimento minerale ad effetto compatto, a base di resine stirolo acriliche all'acqua, ad elevata protezione contro gli agenti atmosferici, l'inquinamento e i batteri, funghi e alghe, previa applicazione di fondo intermedio corrispondente, conforme ai requisiti prestazionali richiesti dalla norma 15824. Permeabilità al vapore acqueo classe V2 (media) secondo EN ISO 7783-2, permeabilità all'acqua liquida classe W3 (bassa) secondo EN 1062-3, adesione ≥ 0,3 MPa secondo EN 1542. Conducibilità termica λ=1,21 W/mK secondo EN 1745. | L'intervento si svolge nelle seguenti fasi: a) Analisi del supporto mediante idonee prove indicate da UNI/TR 11715 ed eventuale preparazione del supporto (da contabilizzare a parte); b) Incollaggio dei pannelli termoisolanti a cordolo e tre punti centrali o a letto pieno (possibilità prevista da UNI/TR 11715 per pannelli termoisolanti in lana minerale e supporto nuovo o particolarmente planare). Il pannello termoisolante è da contabilizzare in altra voce; c) Tassellatura dei pannelli termoisolanti posti in opera la cui quantificazione al metro quadro è onere del progettista secondo UNI/TR 11715; d) Realizzazione di una prima mano di rasatura con adesivo&rasante con spessore in accordo a UNI/TR 11715; e) A malta ancora fresca, applicazione della rete di rinforzo in fibra di vetro, avendo cura che questa venga posizionata nel terzo esterno dello spessore totale di rasatura armata da realizzare; f) Stesura della seconda mano di rasatura con adesivo&rasante di spessore idoneo a raggiungere lo spessore totale indicato da UNI/TR 11715; g) Applicazione a rullo o pennello di fondo di finitura per la preparazione alla successiva decorazione; h) Decorazione finale mediante intonachino di finitura colorato di spessore minimo 1 mm e indice di riflessione IR>20 in accordo a UNI/TR 11715. La quantificazione è espressa per metro quadrato di sistema a cappotto posato. | Fornitura e posa in opera di sistema assemblato realizzato con l'impiego di adesivo&rasante minerale ad alte prestazioni, rasante minerale fibrato, tasselli a percussione in polipropilene con chiodo misto in acciaio e nylon rete in fibra di vetro alcali resistente (peso circa 160 gr/mq), fondo intermedio organico minerale a base di resine stirolo acriliche all'acqua e strato superficiale di protezione e decorazione. L'adesivo&rasante minerale, monocomponente, è specifico per la realizzazione di sistemi isolanti a cappotto, classe di reazione al fuoco A2–s1, d0 secondo EN 13501-1 e conducibilità termica (λ10, dry)=0,44 W/mK. La rete, idonea per l'uso all'interno di sistemi ETICS, ha una resistenza a trazione ≥ 1900 N/5 cm con una luce delle maglie ≈ 4x4 mm e spessore ≈ 0,45 mm. Il rasante minerale, monocomponente, fibrato è specifico per la realizzazione di rasature ad elevata resistenza alla grandine, fino alla classe HIR 4 e agli urti fino a 60 Joule, classe di reazione al fuoco A2 - s1,d0 secondo EN 13501-1 e conducibilità termica (λ10, dry)=0,29 W/mK. Lo strato di finitura è realizzato mediante rivestimento minerale ad effetto compatto, a base di resine stirolo acriliche all'acqua, ad elevata protezione contro gli agenti atmosferici, l'inquinamento e i batteri, funghi e alghe, previa applicazione di fondo intermedio corrispondente, conforme ai requisiti prestazionali richiesti dalla norma 15824. Permeabilità al vapore acqueo classe V2 (media) secondo EN ISO 7783-2, permeabilità all'acqua liquida classe W3 (bassa) secondo EN 1062-3, adesione ≥ 0,3 MPa secondo EN 1542. Conducibilità termica λ=1,21 W/mK secondo EN 1745. L'intervento si svolge nelle seguenti fasi: a) Analisi del supporto mediante idonee prove indicate da UNI/TR 11715 ed eventuale preparazione del supporto (da contabilizzare a parte); b) Incollaggio dei pannelli termoisolanti a cordolo e tre punti centrali o a letto pieno (possibilità prevista da UNI/TR 11715 per pannelli termoisolanti in lana minerale e supporto nuovo o particolarmente planare). Il pannello termoisolante è da contabilizzare in altra voce; c) Tassellatura dei pannelli termoisolanti posti in opera la cui quantificazione al metro quadro è onere del progettista secondo UNI/TR 11715; d) Realizzazione di una prima mano di rasatura con adesivo&rasante con spessore in accordo a UNI/TR 11715; e) A malta ancora fresca, applicazione della rete di rinforzo in fibra di vetro, avendo cura che questa venga posizionata nel terzo esterno dello spessore totale di rasatura armata da realizzare; f) Stesura della seconda mano di rasatura con adesivo&rasante di spessore idoneo a raggiungere lo spessore totale indicato da UNI/TR 11715; g) Applicazione a rullo o pennello di fondo di finitura per la preparazione alla successiva decorazione; h) Decorazione finale mediante intonachino di finitura colorato di spessore minimo 1 mm e indice di riflessione IR>20 in accordo a UNI/TR 11715. La quantificazione è espressa per metro quadrato di sistema a cappotto posato.
ASSEMBLATO POLIURETANO GENERICO | Fornitura e posa in opera di sistema assemblato realizzato con l'impiego di |  |  | adesivo&rasante minerale ad alte prestazioni | , | rasante minerale fibrato | , | tasselli a percussione in polipropilene con chiodo misto in acciaio e nylon |  | rete in fibra di vetro alcali resistente (peso circa 160 gr/mq) | , | fondo intermedio organico minerale a base di resine stirolo acriliche all'acqua | e strato superficiale di protezione e decorazione. |  | L'adesivo&rasante minerale, monocomponente, è specifico per la realizzazione di sistemi isolanti a cappotto, classe di reazione al fuoco A2–s1, d0 secondo EN 13501-1 e conducibilità termica (λ10, dry)=0,44 W/mK. | La rete, idonea per l'uso all'interno di sistemi ETICS, ha una resistenza a trazione ≥ 1900 N/5 cm con una luce delle maglie ≈ 4x4 mm e spessore ≈ 0,45 mm. | Il rasante minerale, monocomponente, fibrato è specifico per la realizzazione di rasature ad elevata resistenza alla grandine, fino alla classe HIR 4 e agli urti fino a 60 Joule, classe di reazione al fuoco A2 - s1,d0 secondo EN 13501-1 e conducibilità termica (λ10, dry)=0,29 W/mK. | Lo strato di finitura è realizzato mediante rivestimento minerale ad effetto compatto, a base di resine stirolo acriliche all'acqua, ad elevata protezione contro gli agenti atmosferici, l'inquinamento e i batteri, funghi e alghe, previa applicazione di fondo intermedio corrispondente, conforme ai requisiti prestazionali richiesti dalla norma 15824. Permeabilità al vapore acqueo classe V2 (media) secondo EN ISO 7783-2, permeabilità all'acqua liquida classe W3 (bassa) secondo EN 1062-3, adesione ≥ 0,3 MPa secondo EN 1542. Conducibilità termica λ=1,21 W/mK secondo EN 1745. | Il prezzo è per unità di superficie di sistema ETICS effettivamente posto in opera. E' altresì compresa la fornitura e posa in opera di tutti i materiali sopra descritti e quanto altro occorre per dare il lavoro finito. Sono esclusi: la preparazione del supporto, l'eventuale ripristino di superfici degradate, ammalorate, decoese o non planari; il pannello isolante; le indagini pre e post intervento; gli accessori del sistema a cappotto per la corretta realizzazione a regola d’arte; tutti i sussidi necessari per l'esecuzione dei lavori ricadenti all'interno dei costi della sicurezza indiretti. | Fornitura e posa in opera di sistema assemblato realizzato con l'impiego di adesivo&rasante minerale ad alte prestazioni, rasante minerale fibrato, tasselli a percussione in polipropilene con chiodo misto in acciaio e nylon rete in fibra di vetro alcali resistente (peso circa 160 gr/mq), fondo intermedio organico minerale a base di resine stirolo acriliche all'acqua e strato superficiale di protezione e decorazione. L'adesivo&rasante minerale, monocomponente, è specifico per la realizzazione di sistemi isolanti a cappotto, classe di reazione al fuoco A2–s1, d0 secondo EN 13501-1 e conducibilità termica (λ10, dry)=0,44 W/mK. La rete, idonea per l'uso all'interno di sistemi ETICS, ha una resistenza a trazione ≥ 1900 N/5 cm con una luce delle maglie ≈ 4x4 mm e spessore ≈ 0,45 mm. Il rasante minerale, monocomponente, fibrato è specifico per la realizzazione di rasature ad elevata resistenza alla grandine, fino alla classe HIR 4 e agli urti fino a 60 Joule, classe di reazione al fuoco A2 - s1,d0 secondo EN 13501-1 e conducibilità termica (λ10, dry)=0,29 W/mK. Lo strato di finitura è realizzato mediante rivestimento minerale ad effetto compatto, a base di resine stirolo acriliche all'acqua, ad elevata protezione contro gli agenti atmosferici, l'inquinamento e i batteri, funghi e alghe, previa applicazione di fondo intermedio corrispondente, conforme ai requisiti prestazionali richiesti dalla norma 15824. Permeabilità al vapore acqueo classe V2 (media) secondo EN ISO 7783-2, permeabilità all'acqua liquida classe W3 (bassa) secondo EN 1062-3, adesione ≥ 0,3 MPa secondo EN 1542. Conducibilità termica λ=1,21 W/mK secondo EN 1745. Il prezzo è per unità di superficie di sistema ETICS effettivamente posto in opera. E' altresì compresa la fornitura e posa in opera di tutti i materiali sopra descritti e quanto altro occorre per dare il lavoro finito. Sono esclusi: la preparazione del supporto, l'eventuale ripristino di superfici degradate, ammalorate, decoese o non planari; il pannello isolante; le indagini pre e post intervento; gli accessori del sistema a cappotto per la corretta realizzazione a regola d’arte; tutti i sussidi necessari per l'esecuzione dei lavori ricadenti all'interno dei costi della sicurezza indiretti. | Fornitura e posa in opera di sistema assemblato realizzato con l'impiego di adesivo&rasante minerale ad alte prestazioni, rasante minerale fibrato, tasselli a percussione in polipropilene con chiodo misto in acciaio e nylon rete in fibra di vetro alcali resistente (peso circa 160 gr/mq), fondo intermedio organico minerale a base di resine stirolo acriliche all'acqua e strato superficiale di protezione e decorazione. L'adesivo&rasante minerale, monocomponente, è specifico per la realizzazione di sistemi isolanti a cappotto, classe di reazione al fuoco A2–s1, d0 secondo EN 13501-1 e conducibilità termica (λ10, dry)=0,44 W/mK. La rete, idonea per l'uso all'interno di sistemi ETICS, ha una resistenza a trazione ≥ 1900 N/5 cm con una luce delle maglie ≈ 4x4 mm e spessore ≈ 0,45 mm. Il rasante minerale, monocomponente, fibrato è specifico per la realizzazione di rasature ad elevata resistenza alla grandine, fino alla classe HIR 4 e agli urti fino a 60 Joule, classe di reazione al fuoco A2 - s1,d0 secondo EN 13501-1 e conducibilità termica (λ10, dry)=0,29 W/mK. Lo strato di finitura è realizzato mediante rivestimento minerale ad effetto compatto, a base di resine stirolo acriliche all'acqua, ad elevata protezione contro gli agenti atmosferici, l'inquinamento e i batteri, funghi e alghe, previa applicazione di fondo intermedio corrispondente, conforme ai requisiti prestazionali richiesti dalla norma 15824. Permeabilità al vapore acqueo classe V2 (media) secondo EN ISO 7783-2, permeabilità all'acqua liquida classe W3 (bassa) secondo EN 1062-3, adesione ≥ 0,3 MPa secondo EN 1542. Conducibilità termica λ=1,21 W/mK secondo EN 1745. | L'intervento si svolge nelle seguenti fasi: a) Analisi del supporto mediante idonee prove indicate da UNI/TR 11715 ed eventuale preparazione del supporto (da contabilizzare a parte); b) Incollaggio dei pannelli termoisolanti a cordolo e tre punti centrali o a letto pieno (possibilità prevista da UNI/TR 11715 per pannelli termoisolanti in lana minerale e supporto nuovo o particolarmente planare). Il pannello termoisolante è da contabilizzare in altra voce; c) Tassellatura dei pannelli termoisolanti posti in opera la cui quantificazione al metro quadro è onere del progettista secondo UNI/TR 11715; d) Realizzazione di una prima mano di rasatura con adesivo&rasante con spessore in accordo a UNI/TR 11715; e) A malta ancora fresca, applicazione della rete di rinforzo in fibra di vetro, avendo cura che questa venga posizionata nel terzo esterno dello spessore totale di rasatura armata da realizzare; f) Stesura della seconda mano di rasatura con adesivo&rasante di spessore idoneo a raggiungere lo spessore totale indicato da UNI/TR 11715; g) Applicazione a rullo o pennello di fondo di finitura per la preparazione alla successiva decorazione; h) Decorazione finale mediante intonachino di finitura colorato di spessore minimo 1 mm e indice di riflessione IR>20 in accordo a UNI/TR 11715. La quantificazione è espressa per metro quadrato di sistema a cappotto posato. | Fornitura e posa in opera di sistema assemblato realizzato con l'impiego di adesivo&rasante minerale ad alte prestazioni, rasante minerale fibrato, tasselli a percussione in polipropilene con chiodo misto in acciaio e nylon rete in fibra di vetro alcali resistente (peso circa 160 gr/mq), fondo intermedio organico minerale a base di resine stirolo acriliche all'acqua e strato superficiale di protezione e decorazione. L'adesivo&rasante minerale, monocomponente, è specifico per la realizzazione di sistemi isolanti a cappotto, classe di reazione al fuoco A2–s1, d0 secondo EN 13501-1 e conducibilità termica (λ10, dry)=0,44 W/mK. La rete, idonea per l'uso all'interno di sistemi ETICS, ha una resistenza a trazione ≥ 1900 N/5 cm con una luce delle maglie ≈ 4x4 mm e spessore ≈ 0,45 mm. Il rasante minerale, monocomponente, fibrato è specifico per la realizzazione di rasature ad elevata resistenza alla grandine, fino alla classe HIR 4 e agli urti fino a 60 Joule, classe di reazione al fuoco A2 - s1,d0 secondo EN 13501-1 e conducibilità termica (λ10, dry)=0,29 W/mK. Lo strato di finitura è realizzato mediante rivestimento minerale ad effetto compatto, a base di resine stirolo acriliche all'acqua, ad elevata protezione contro gli agenti atmosferici, l'inquinamento e i batteri, funghi e alghe, previa applicazione di fondo intermedio corrispondente, conforme ai requisiti prestazionali richiesti dalla norma 15824. Permeabilità al vapore acqueo classe V2 (media) secondo EN ISO 7783-2, permeabilità all'acqua liquida classe W3 (bassa) secondo EN 1062-3, adesione ≥ 0,3 MPa secondo EN 1542. Conducibilità termica λ=1,21 W/mK secondo EN 1745. L'intervento si svolge nelle seguenti fasi: a) Analisi del supporto mediante idonee prove indicate da UNI/TR 11715 ed eventuale preparazione del supporto (da contabilizzare a parte); b) Incollaggio dei pannelli termoisolanti a cordolo e tre punti centrali o a letto pieno (possibilità prevista da UNI/TR 11715 per pannelli termoisolanti in lana minerale e supporto nuovo o particolarmente planare). Il pannello termoisolante è da contabilizzare in altra voce; c) Tassellatura dei pannelli termoisolanti posti in opera la cui quantificazione al metro quadro è onere del progettista secondo UNI/TR 11715; d) Realizzazione di una prima mano di rasatura con adesivo&rasante con spessore in accordo a UNI/TR 11715; e) A malta ancora fresca, applicazione della rete di rinforzo in fibra di vetro, avendo cura che questa venga posizionata nel terzo esterno dello spessore totale di rasatura armata da realizzare; f) Stesura della seconda mano di rasatura con adesivo&rasante di spessore idoneo a raggiungere lo spessore totale indicato da UNI/TR 11715; g) Applicazione a rullo o pennello di fondo di finitura per la preparazione alla successiva decorazione; h) Decorazione finale mediante intonachino di finitura colorato di spessore minimo 1 mm e indice di riflessione IR>20 in accordo a UNI/TR 11715. La quantificazione è espressa per metro quadrato di sistema a cappotto posato.
ASSEMBLATO RESINA FENOLICA GENERICO | Fornitura e posa in opera di sistema assemblato realizzato con l'impiego di |  |  | adesivo&rasante minerale ad alte prestazioni | , | rasante minerale fibrato | , | tasselli a percussione in polipropilene con chiodo misto in acciaio e nylon |  | rete in fibra di vetro alcali resistente (peso circa 160 gr/mq) | , | fondo intermedio organico minerale a base di resine stirolo acriliche all'acqua | e strato superficiale di protezione e decorazione. |  | L'adesivo&rasante minerale, monocomponente, è specifico per la realizzazione di sistemi isolanti a cappotto, classe di reazione al fuoco A2–s1, d0 secondo EN 13501-1 e conducibilità termica (λ10, dry)=0,44 W/mK. | La rete, idonea per l'uso all'interno di sistemi ETICS, ha una resistenza a trazione ≥ 1900 N/5 cm con una luce delle maglie ≈ 4x4 mm e spessore ≈ 0,45 mm. | Il rasante minerale, monocomponente, fibrato è specifico per la realizzazione di rasature ad elevata resistenza alla grandine, fino alla classe HIR 4 e agli urti fino a 60 Joule, classe di reazione al fuoco A2 - s1,d0 secondo EN 13501-1 e conducibilità termica (λ10, dry)=0,29 W/mK. | Lo strato di finitura è realizzato mediante rivestimento minerale ad effetto compatto, a base di resine stirolo acriliche all'acqua, ad elevata protezione contro gli agenti atmosferici, l'inquinamento e i batteri, funghi e alghe, previa applicazione di fondo intermedio corrispondente, conforme ai requisiti prestazionali richiesti dalla norma 15824. Permeabilità al vapore acqueo classe V2 (media) secondo EN ISO 7783-2, permeabilità all'acqua liquida classe W3 (bassa) secondo EN 1062-3, adesione ≥ 0,3 MPa secondo EN 1542. Conducibilità termica λ=1,21 W/mK secondo EN 1745. | Il prezzo è per unità di superficie di sistema ETICS effettivamente posto in opera. E' altresì compresa la fornitura e posa in opera di tutti i materiali sopra descritti e quanto altro occorre per dare il lavoro finito. Sono esclusi: la preparazione del supporto, l'eventuale ripristino di superfici degradate, ammalorate, decoese o non planari; il pannello isolante; le indagini pre e post intervento; gli accessori del sistema a cappotto per la corretta realizzazione a regola d’arte; tutti i sussidi necessari per l'esecuzione dei lavori ricadenti all'interno dei costi della sicurezza indiretti. | Fornitura e posa in opera di sistema assemblato realizzato con l'impiego di adesivo&rasante minerale ad alte prestazioni, rasante minerale fibrato, tasselli a percussione in polipropilene con chiodo misto in acciaio e nylon rete in fibra di vetro alcali resistente (peso circa 160 gr/mq), fondo intermedio organico minerale a base di resine stirolo acriliche all'acqua e strato superficiale di protezione e decorazione. L'adesivo&rasante minerale, monocomponente, è specifico per la realizzazione di sistemi isolanti a cappotto, classe di reazione al fuoco A2–s1, d0 secondo EN 13501-1 e conducibilità termica (λ10, dry)=0,44 W/mK. La rete, idonea per l'uso all'interno di sistemi ETICS, ha una resistenza a trazione ≥ 1900 N/5 cm con una luce delle maglie ≈ 4x4 mm e spessore ≈ 0,45 mm. Il rasante minerale, monocomponente, fibrato è specifico per la realizzazione di rasature ad elevata resistenza alla grandine, fino alla classe HIR 4 e agli urti fino a 60 Joule, classe di reazione al fuoco A2 - s1,d0 secondo EN 13501-1 e conducibilità termica (λ10, dry)=0,29 W/mK. Lo strato di finitura è realizzato mediante rivestimento minerale ad effetto compatto, a base di resine stirolo acriliche all'acqua, ad elevata protezione contro gli agenti atmosferici, l'inquinamento e i batteri, funghi e alghe, previa applicazione di fondo intermedio corrispondente, conforme ai requisiti prestazionali richiesti dalla norma 15824. Permeabilità al vapore acqueo classe V2 (media) secondo EN ISO 7783-2, permeabilità all'acqua liquida classe W3 (bassa) secondo EN 1062-3, adesione ≥ 0,3 MPa secondo EN 1542. Conducibilità termica λ=1,21 W/mK secondo EN 1745. Il prezzo è per unità di superficie di sistema ETICS effettivamente posto in opera. E' altresì compresa la fornitura e posa in opera di tutti i materiali sopra descritti e quanto altro occorre per dare il lavoro finito. Sono esclusi: la preparazione del supporto, l'eventuale ripristino di superfici degradate, ammalorate, decoese o non planari; il pannello isolante; le indagini pre e post intervento; gli accessori del sistema a cappotto per la corretta realizzazione a regola d’arte; tutti i sussidi necessari per l'esecuzione dei lavori ricadenti all'interno dei costi della sicurezza indiretti. | Fornitura e posa in opera di sistema assemblato realizzato con l'impiego di adesivo&rasante minerale ad alte prestazioni, rasante minerale fibrato, tasselli a percussione in polipropilene con chiodo misto in acciaio e nylon rete in fibra di vetro alcali resistente (peso circa 160 gr/mq), fondo intermedio organico minerale a base di resine stirolo acriliche all'acqua e strato superficiale di protezione e decorazione. L'adesivo&rasante minerale, monocomponente, è specifico per la realizzazione di sistemi isolanti a cappotto, classe di reazione al fuoco A2–s1, d0 secondo EN 13501-1 e conducibilità termica (λ10, dry)=0,44 W/mK. La rete, idonea per l'uso all'interno di sistemi ETICS, ha una resistenza a trazione ≥ 1900 N/5 cm con una luce delle maglie ≈ 4x4 mm e spessore ≈ 0,45 mm. Il rasante minerale, monocomponente, fibrato è specifico per la realizzazione di rasature ad elevata resistenza alla grandine, fino alla classe HIR 4 e agli urti fino a 60 Joule, classe di reazione al fuoco A2 - s1,d0 secondo EN 13501-1 e conducibilità termica (λ10, dry)=0,29 W/mK. Lo strato di finitura è realizzato mediante rivestimento minerale ad effetto compatto, a base di resine stirolo acriliche all'acqua, ad elevata protezione contro gli agenti atmosferici, l'inquinamento e i batteri, funghi e alghe, previa applicazione di fondo intermedio corrispondente, conforme ai requisiti prestazionali richiesti dalla norma 15824. Permeabilità al vapore acqueo classe V2 (media) secondo EN ISO 7783-2, permeabilità all'acqua liquida classe W3 (bassa) secondo EN 1062-3, adesione ≥ 0,3 MPa secondo EN 1542. Conducibilità termica λ=1,21 W/mK secondo EN 1745. | L'intervento si svolge nelle seguenti fasi: a) Analisi del supporto mediante idonee prove indicate da UNI/TR 11715 ed eventuale preparazione del supporto (da contabilizzare a parte); b) Incollaggio dei pannelli termoisolanti a cordolo e tre punti centrali o a letto pieno (possibilità prevista da UNI/TR 11715 per pannelli termoisolanti in lana minerale e supporto nuovo o particolarmente planare). Il pannello termoisolante è da contabilizzare in altra voce; c) Tassellatura dei pannelli termoisolanti posti in opera la cui quantificazione al metro quadro è onere del progettista secondo UNI/TR 11715; d) Realizzazione di una prima mano di rasatura con adesivo&rasante con spessore in accordo a UNI/TR 11715; e) A malta ancora fresca, applicazione della rete di rinforzo in fibra di vetro, avendo cura che questa venga posizionata nel terzo esterno dello spessore totale di rasatura armata da realizzare; f) Stesura della seconda mano di rasatura con adesivo&rasante di spessore idoneo a raggiungere lo spessore totale indicato da UNI/TR 11715; g) Applicazione a rullo o pennello di fondo di finitura per la preparazione alla successiva decorazione; h) Decorazione finale mediante intonachino di finitura colorato di spessore minimo 1 mm e indice di riflessione IR>20 in accordo a UNI/TR 11715. La quantificazione è espressa per metro quadrato di sistema a cappotto posato. | Fornitura e posa in opera di sistema assemblato realizzato con l'impiego di adesivo&rasante minerale ad alte prestazioni, rasante minerale fibrato, tasselli a percussione in polipropilene con chiodo misto in acciaio e nylon rete in fibra di vetro alcali resistente (peso circa 160 gr/mq), fondo intermedio organico minerale a base di resine stirolo acriliche all'acqua e strato superficiale di protezione e decorazione. L'adesivo&rasante minerale, monocomponente, è specifico per la realizzazione di sistemi isolanti a cappotto, classe di reazione al fuoco A2–s1, d0 secondo EN 13501-1 e conducibilità termica (λ10, dry)=0,44 W/mK. La rete, idonea per l'uso all'interno di sistemi ETICS, ha una resistenza a trazione ≥ 1900 N/5 cm con una luce delle maglie ≈ 4x4 mm e spessore ≈ 0,45 mm. Il rasante minerale, monocomponente, fibrato è specifico per la realizzazione di rasature ad elevata resistenza alla grandine, fino alla classe HIR 4 e agli urti fino a 60 Joule, classe di reazione al fuoco A2 - s1,d0 secondo EN 13501-1 e conducibilità termica (λ10, dry)=0,29 W/mK. Lo strato di finitura è realizzato mediante rivestimento minerale ad effetto compatto, a base di resine stirolo acriliche all'acqua, ad elevata protezione contro gli agenti atmosferici, l'inquinamento e i batteri, funghi e alghe, previa applicazione di fondo intermedio corrispondente, conforme ai requisiti prestazionali richiesti dalla norma 15824. Permeabilità al vapore acqueo classe V2 (media) secondo EN ISO 7783-2, permeabilità all'acqua liquida classe W3 (bassa) secondo EN 1062-3, adesione ≥ 0,3 MPa secondo EN 1542. Conducibilità termica λ=1,21 W/mK secondo EN 1745. L'intervento si svolge nelle seguenti fasi: a) Analisi del supporto mediante idonee prove indicate da UNI/TR 11715 ed eventuale preparazione del supporto (da contabilizzare a parte); b) Incollaggio dei pannelli termoisolanti a cordolo e tre punti centrali o a letto pieno (possibilità prevista da UNI/TR 11715 per pannelli termoisolanti in lana minerale e supporto nuovo o particolarmente planare). Il pannello termoisolante è da contabilizzare in altra voce; c) Tassellatura dei pannelli termoisolanti posti in opera la cui quantificazione al metro quadro è onere del progettista secondo UNI/TR 11715; d) Realizzazione di una prima mano di rasatura con adesivo&rasante con spessore in accordo a UNI/TR 11715; e) A malta ancora fresca, applicazione della rete di rinforzo in fibra di vetro, avendo cura che questa venga posizionata nel terzo esterno dello spessore totale di rasatura armata da realizzare; f) Stesura della seconda mano di rasatura con adesivo&rasante di spessore idoneo a raggiungere lo spessore totale indicato da UNI/TR 11715; g) Applicazione a rullo o pennello di fondo di finitura per la preparazione alla successiva decorazione; h) Decorazione finale mediante intonachino di finitura colorato di spessore minimo 1 mm e indice di riflessione IR>20 in accordo a UNI/TR 11715. La quantificazione è espressa per metro quadrato di sistema a cappotto posato.
ASSEMBLATO LANA DI ROCCIA GENERICO | Fornitura e posa in opera di sistema assemblato realizzato con l'impiego di |  |  | adesivo&rasante minerale ad alte prestazioni | , | rasante minerale fibrato | , | tasselli a percussione in polipropilene con chiodo misto in acciaio e nylon |  | rete in fibra di vetro alcali resistente (peso circa 160 gr/mq) | , | fondo intermedio organico minerale a base di resine stirolo acriliche all'acqua | e strato superficiale di protezione e decorazione. |  | L'adesivo&rasante minerale, monocomponente, è specifico per la realizzazione di sistemi isolanti a cappotto, classe di reazione al fuoco A2–s1, d0 secondo EN 13501-1 e conducibilità termica (λ10, dry)=0,44 W/mK. | La rete, idonea per l'uso all'interno di sistemi ETICS, ha una resistenza a trazione ≥ 1900 N/5 cm con una luce delle maglie ≈ 4x4 mm e spessore ≈ 0,45 mm. | Il rasante minerale, monocomponente, fibrato è specifico per la realizzazione di rasature ad elevata resistenza alla grandine, fino alla classe HIR 4 e agli urti fino a 60 Joule, classe di reazione al fuoco A2 - s1,d0 secondo EN 13501-1 e conducibilità termica (λ10, dry)=0,29 W/mK. | Lo strato di finitura è realizzato mediante rivestimento minerale ad effetto compatto, a base di resine stirolo acriliche all'acqua, ad elevata protezione contro gli agenti atmosferici, l'inquinamento e i batteri, funghi e alghe, previa applicazione di fondo intermedio corrispondente, conforme ai requisiti prestazionali richiesti dalla norma 15824. Permeabilità al vapore acqueo classe V2 (media) secondo EN ISO 7783-2, permeabilità all'acqua liquida classe W3 (bassa) secondo EN 1062-3, adesione ≥ 0,3 MPa secondo EN 1542. Conducibilità termica λ=1,21 W/mK secondo EN 1745. | Il prezzo è per unità di superficie di sistema ETICS effettivamente posto in opera. E' altresì compresa la fornitura e posa in opera di tutti i materiali sopra descritti e quanto altro occorre per dare il lavoro finito. Sono esclusi: la preparazione del supporto, l'eventuale ripristino di superfici degradate, ammalorate, decoese o non planari; il pannello isolante; le indagini pre e post intervento; gli accessori del sistema a cappotto per la corretta realizzazione a regola d’arte; tutti i sussidi necessari per l'esecuzione dei lavori ricadenti all'interno dei costi della sicurezza indiretti. | Fornitura e posa in opera di sistema assemblato realizzato con l'impiego di adesivo&rasante minerale ad alte prestazioni, rasante minerale fibrato, tasselli a percussione in polipropilene con chiodo misto in acciaio e nylon rete in fibra di vetro alcali resistente (peso circa 160 gr/mq), fondo intermedio organico minerale a base di resine stirolo acriliche all'acqua e strato superficiale di protezione e decorazione. L'adesivo&rasante minerale, monocomponente, è specifico per la realizzazione di sistemi isolanti a cappotto, classe di reazione al fuoco A2–s1, d0 secondo EN 13501-1 e conducibilità termica (λ10, dry)=0,44 W/mK. La rete, idonea per l'uso all'interno di sistemi ETICS, ha una resistenza a trazione ≥ 1900 N/5 cm con una luce delle maglie ≈ 4x4 mm e spessore ≈ 0,45 mm. Il rasante minerale, monocomponente, fibrato è specifico per la realizzazione di rasature ad elevata resistenza alla grandine, fino alla classe HIR 4 e agli urti fino a 60 Joule, classe di reazione al fuoco A2 - s1,d0 secondo EN 13501-1 e conducibilità termica (λ10, dry)=0,29 W/mK. Lo strato di finitura è realizzato mediante rivestimento minerale ad effetto compatto, a base di resine stirolo acriliche all'acqua, ad elevata protezione contro gli agenti atmosferici, l'inquinamento e i batteri, funghi e alghe, previa applicazione di fondo intermedio corrispondente, conforme ai requisiti prestazionali richiesti dalla norma 15824. Permeabilità al vapore acqueo classe V2 (media) secondo EN ISO 7783-2, permeabilità all'acqua liquida classe W3 (bassa) secondo EN 1062-3, adesione ≥ 0,3 MPa secondo EN 1542. Conducibilità termica λ=1,21 W/mK secondo EN 1745. Il prezzo è per unità di superficie di sistema ETICS effettivamente posto in opera. E' altresì compresa la fornitura e posa in opera di tutti i materiali sopra descritti e quanto altro occorre per dare il lavoro finito. Sono esclusi: la preparazione del supporto, l'eventuale ripristino di superfici degradate, ammalorate, decoese o non planari; il pannello isolante; le indagini pre e post intervento; gli accessori del sistema a cappotto per la corretta realizzazione a regola d’arte; tutti i sussidi necessari per l'esecuzione dei lavori ricadenti all'interno dei costi della sicurezza indiretti. | Fornitura e posa in opera di sistema assemblato realizzato con l'impiego di adesivo&rasante minerale ad alte prestazioni, rasante minerale fibrato, tasselli a percussione in polipropilene con chiodo misto in acciaio e nylon rete in fibra di vetro alcali resistente (peso circa 160 gr/mq), fondo intermedio organico minerale a base di resine stirolo acriliche all'acqua e strato superficiale di protezione e decorazione. L'adesivo&rasante minerale, monocomponente, è specifico per la realizzazione di sistemi isolanti a cappotto, classe di reazione al fuoco A2–s1, d0 secondo EN 13501-1 e conducibilità termica (λ10, dry)=0,44 W/mK. La rete, idonea per l'uso all'interno di sistemi ETICS, ha una resistenza a trazione ≥ 1900 N/5 cm con una luce delle maglie ≈ 4x4 mm e spessore ≈ 0,45 mm. Il rasante minerale, monocomponente, fibrato è specifico per la realizzazione di rasature ad elevata resistenza alla grandine, fino alla classe HIR 4 e agli urti fino a 60 Joule, classe di reazione al fuoco A2 - s1,d0 secondo EN 13501-1 e conducibilità termica (λ10, dry)=0,29 W/mK. Lo strato di finitura è realizzato mediante rivestimento minerale ad effetto compatto, a base di resine stirolo acriliche all'acqua, ad elevata protezione contro gli agenti atmosferici, l'inquinamento e i batteri, funghi e alghe, previa applicazione di fondo intermedio corrispondente, conforme ai requisiti prestazionali richiesti dalla norma 15824. Permeabilità al vapore acqueo classe V2 (media) secondo EN ISO 7783-2, permeabilità all'acqua liquida classe W3 (bassa) secondo EN 1062-3, adesione ≥ 0,3 MPa secondo EN 1542. Conducibilità termica λ=1,21 W/mK secondo EN 1745. | L'intervento si svolge nelle seguenti fasi: a) Analisi del supporto mediante idonee prove indicate da UNI/TR 11715 ed eventuale preparazione del supporto (da contabilizzare a parte); b) Incollaggio dei pannelli termoisolanti a cordolo e tre punti centrali o a letto pieno (possibilità prevista da UNI/TR 11715 per pannelli termoisolanti in lana minerale e supporto nuovo o particolarmente planare). Il pannello termoisolante è da contabilizzare in altra voce; c) Tassellatura dei pannelli termoisolanti posti in opera la cui quantificazione al metro quadro è onere del progettista secondo UNI/TR 11715; d) Realizzazione di una prima mano di rasatura con adesivo&rasante con spessore in accordo a UNI/TR 11715; e) A malta ancora fresca, applicazione della rete di rinforzo in fibra di vetro, avendo cura che questa venga posizionata nel terzo esterno dello spessore totale di rasatura armata da realizzare; f) Stesura della seconda mano di rasatura con adesivo&rasante di spessore idoneo a raggiungere lo spessore totale indicato da UNI/TR 11715; g) Applicazione a rullo o pennello di fondo di finitura per la preparazione alla successiva decorazione; h) Decorazione finale mediante intonachino di finitura colorato di spessore minimo 1 mm e indice di riflessione IR>20 in accordo a UNI/TR 11715. La quantificazione è espressa per metro quadrato di sistema a cappotto posato. | Fornitura e posa in opera di sistema assemblato realizzato con l'impiego di adesivo&rasante minerale ad alte prestazioni, rasante minerale fibrato, tasselli a percussione in polipropilene con chiodo misto in acciaio e nylon rete in fibra di vetro alcali resistente (peso circa 160 gr/mq), fondo intermedio organico minerale a base di resine stirolo acriliche all'acqua e strato superficiale di protezione e decorazione. L'adesivo&rasante minerale, monocomponente, è specifico per la realizzazione di sistemi isolanti a cappotto, classe di reazione al fuoco A2–s1, d0 secondo EN 13501-1 e conducibilità termica (λ10, dry)=0,44 W/mK. La rete, idonea per l'uso all'interno di sistemi ETICS, ha una resistenza a trazione ≥ 1900 N/5 cm con una luce delle maglie ≈ 4x4 mm e spessore ≈ 0,45 mm. Il rasante minerale, monocomponente, fibrato è specifico per la realizzazione di rasature ad elevata resistenza alla grandine, fino alla classe HIR 4 e agli urti fino a 60 Joule, classe di reazione al fuoco A2 - s1,d0 secondo EN 13501-1 e conducibilità termica (λ10, dry)=0,29 W/mK. Lo strato di finitura è realizzato mediante rivestimento minerale ad effetto compatto, a base di resine stirolo acriliche all'acqua, ad elevata protezione contro gli agenti atmosferici, l'inquinamento e i batteri, funghi e alghe, previa applicazione di fondo intermedio corrispondente, conforme ai requisiti prestazionali richiesti dalla norma 15824. Permeabilità al vapore acqueo classe V2 (media) secondo EN ISO 7783-2, permeabilità all'acqua liquida classe W3 (bassa) secondo EN 1062-3, adesione ≥ 0,3 MPa secondo EN 1542. Conducibilità termica λ=1,21 W/mK secondo EN 1745. L'intervento si svolge nelle seguenti fasi: a) Analisi del supporto mediante idonee prove indicate da UNI/TR 11715 ed eventuale preparazione del supporto (da contabilizzare a parte); b) Incollaggio dei pannelli termoisolanti a cordolo e tre punti centrali o a letto pieno (possibilità prevista da UNI/TR 11715 per pannelli termoisolanti in lana minerale e supporto nuovo o particolarmente planare). Il pannello termoisolante è da contabilizzare in altra voce; c) Tassellatura dei pannelli termoisolanti posti in opera la cui quantificazione al metro quadro è onere del progettista secondo UNI/TR 11715; d) Realizzazione di una prima mano di rasatura con adesivo&rasante con spessore in accordo a UNI/TR 11715; e) A malta ancora fresca, applicazione della rete di rinforzo in fibra di vetro, avendo cura che questa venga posizionata nel terzo esterno dello spessore totale di rasatura armata da realizzare; f) Stesura della seconda mano di rasatura con adesivo&rasante di spessore idoneo a raggiungere lo spessore totale indicato da UNI/TR 11715; g) Applicazione a rullo o pennello di fondo di finitura per la preparazione alla successiva decorazione; h) Decorazione finale mediante intonachino di finitura colorato di spessore minimo 1 mm e indice di riflessione IR>20 in accordo a UNI/TR 11715. La quantificazione è espressa per metro quadrato di sistema a cappotto posato.
ASSEMBLATO LANA DI VETRO GENERICO | Fornitura e posa in opera di sistema assemblato realizzato con l'impiego di |  |  | adesivo&rasante minerale ad alte prestazioni | , | rasante minerale fibrato | , | tasselli a percussione in polipropilene con chiodo misto in acciaio e nylon |  | rete in fibra di vetro alcali resistente (peso circa 160 gr/mq) | , | fondo intermedio organico minerale a base di resine stirolo acriliche all'acqua | e strato superficiale di protezione e decorazione. |  | L'adesivo&rasante minerale, monocomponente, è specifico per la realizzazione di sistemi isolanti a cappotto, classe di reazione al fuoco A2–s1, d0 secondo EN 13501-1 e conducibilità termica (λ10, dry)=0,44 W/mK. | La rete, idonea per l'uso all'interno di sistemi ETICS, ha una resistenza a trazione ≥ 1900 N/5 cm con una luce delle maglie ≈ 4x4 mm e spessore ≈ 0,45 mm. | Il rasante minerale, monocomponente, fibrato è specifico per la realizzazione di rasature ad elevata resistenza alla grandine, fino alla classe HIR 4 e agli urti fino a 60 Joule, classe di reazione al fuoco A2 - s1,d0 secondo EN 13501-1 e conducibilità termica (λ10, dry)=0,29 W/mK. | Lo strato di finitura è realizzato mediante rivestimento minerale ad effetto compatto, a base di resine stirolo acriliche all'acqua, ad elevata protezione contro gli agenti atmosferici, l'inquinamento e i batteri, funghi e alghe, previa applicazione di fondo intermedio corrispondente, conforme ai requisiti prestazionali richiesti dalla norma 15824. Permeabilità al vapore acqueo classe V2 (media) secondo EN ISO 7783-2, permeabilità all'acqua liquida classe W3 (bassa) secondo EN 1062-3, adesione ≥ 0,3 MPa secondo EN 1542. Conducibilità termica λ=1,21 W/mK secondo EN 1745. | Il prezzo è per unità di superficie di sistema ETICS effettivamente posto in opera. E' altresì compresa la fornitura e posa in opera di tutti i materiali sopra descritti e quanto altro occorre per dare il lavoro finito. Sono esclusi: la preparazione del supporto, l'eventuale ripristino di superfici degradate, ammalorate, decoese o non planari; il pannello isolante; le indagini pre e post intervento; gli accessori del sistema a cappotto per la corretta realizzazione a regola d’arte; tutti i sussidi necessari per l'esecuzione dei lavori ricadenti all'interno dei costi della sicurezza indiretti. | Fornitura e posa in opera di sistema assemblato realizzato con l'impiego di adesivo&rasante minerale ad alte prestazioni, rasante minerale fibrato, tasselli a percussione in polipropilene con chiodo misto in acciaio e nylon rete in fibra di vetro alcali resistente (peso circa 160 gr/mq), fondo intermedio organico minerale a base di resine stirolo acriliche all'acqua e strato superficiale di protezione e decorazione. L'adesivo&rasante minerale, monocomponente, è specifico per la realizzazione di sistemi isolanti a cappotto, classe di reazione al fuoco A2–s1, d0 secondo EN 13501-1 e conducibilità termica (λ10, dry)=0,44 W/mK. La rete, idonea per l'uso all'interno di sistemi ETICS, ha una resistenza a trazione ≥ 1900 N/5 cm con una luce delle maglie ≈ 4x4 mm e spessore ≈ 0,45 mm. Il rasante minerale, monocomponente, fibrato è specifico per la realizzazione di rasature ad elevata resistenza alla grandine, fino alla classe HIR 4 e agli urti fino a 60 Joule, classe di reazione al fuoco A2 - s1,d0 secondo EN 13501-1 e conducibilità termica (λ10, dry)=0,29 W/mK. Lo strato di finitura è realizzato mediante rivestimento minerale ad effetto compatto, a base di resine stirolo acriliche all'acqua, ad elevata protezione contro gli agenti atmosferici, l'inquinamento e i batteri, funghi e alghe, previa applicazione di fondo intermedio corrispondente, conforme ai requisiti prestazionali richiesti dalla norma 15824. Permeabilità al vapore acqueo classe V2 (media) secondo EN ISO 7783-2, permeabilità all'acqua liquida classe W3 (bassa) secondo EN 1062-3, adesione ≥ 0,3 MPa secondo EN 1542. Conducibilità termica λ=1,21 W/mK secondo EN 1745. Il prezzo è per unità di superficie di sistema ETICS effettivamente posto in opera. E' altresì compresa la fornitura e posa in opera di tutti i materiali sopra descritti e quanto altro occorre per dare il lavoro finito. Sono esclusi: la preparazione del supporto, l'eventuale ripristino di superfici degradate, ammalorate, decoese o non planari; il pannello isolante; le indagini pre e post intervento; gli accessori del sistema a cappotto per la corretta realizzazione a regola d’arte; tutti i sussidi necessari per l'esecuzione dei lavori ricadenti all'interno dei costi della sicurezza indiretti. | Fornitura e posa in opera di sistema assemblato realizzato con l'impiego di adesivo&rasante minerale ad alte prestazioni, rasante minerale fibrato, tasselli a percussione in polipropilene con chiodo misto in acciaio e nylon rete in fibra di vetro alcali resistente (peso circa 160 gr/mq), fondo intermedio organico minerale a base di resine stirolo acriliche all'acqua e strato superficiale di protezione e decorazione. L'adesivo&rasante minerale, monocomponente, è specifico per la realizzazione di sistemi isolanti a cappotto, classe di reazione al fuoco A2–s1, d0 secondo EN 13501-1 e conducibilità termica (λ10, dry)=0,44 W/mK. La rete, idonea per l'uso all'interno di sistemi ETICS, ha una resistenza a trazione ≥ 1900 N/5 cm con una luce delle maglie ≈ 4x4 mm e spessore ≈ 0,45 mm. Il rasante minerale, monocomponente, fibrato è specifico per la realizzazione di rasature ad elevata resistenza alla grandine, fino alla classe HIR 4 e agli urti fino a 60 Joule, classe di reazione al fuoco A2 - s1,d0 secondo EN 13501-1 e conducibilità termica (λ10, dry)=0,29 W/mK. Lo strato di finitura è realizzato mediante rivestimento minerale ad effetto compatto, a base di resine stirolo acriliche all'acqua, ad elevata protezione contro gli agenti atmosferici, l'inquinamento e i batteri, funghi e alghe, previa applicazione di fondo intermedio corrispondente, conforme ai requisiti prestazionali richiesti dalla norma 15824. Permeabilità al vapore acqueo classe V2 (media) secondo EN ISO 7783-2, permeabilità all'acqua liquida classe W3 (bassa) secondo EN 1062-3, adesione ≥ 0,3 MPa secondo EN 1542. Conducibilità termica λ=1,21 W/mK secondo EN 1745. | L'intervento si svolge nelle seguenti fasi: a) Analisi del supporto mediante idonee prove indicate da UNI/TR 11715 ed eventuale preparazione del supporto (da contabilizzare a parte); b) Incollaggio dei pannelli termoisolanti a cordolo e tre punti centrali o a letto pieno (possibilità prevista da UNI/TR 11715 per pannelli termoisolanti in lana minerale e supporto nuovo o particolarmente planare). Il pannello termoisolante è da contabilizzare in altra voce; c) Tassellatura dei pannelli termoisolanti posti in opera la cui quantificazione al metro quadro è onere del progettista secondo UNI/TR 11715; d) Realizzazione di una prima mano di rasatura con adesivo&rasante con spessore in accordo a UNI/TR 11715; e) A malta ancora fresca, applicazione della rete di rinforzo in fibra di vetro, avendo cura che questa venga posizionata nel terzo esterno dello spessore totale di rasatura armata da realizzare; f) Stesura della seconda mano di rasatura con adesivo&rasante di spessore idoneo a raggiungere lo spessore totale indicato da UNI/TR 11715; g) Applicazione a rullo o pennello di fondo di finitura per la preparazione alla successiva decorazione; h) Decorazione finale mediante intonachino di finitura colorato di spessore minimo 1 mm e indice di riflessione IR>20 in accordo a UNI/TR 11715. La quantificazione è espressa per metro quadrato di sistema a cappotto posato. | Fornitura e posa in opera di sistema assemblato realizzato con l'impiego di adesivo&rasante minerale ad alte prestazioni, rasante minerale fibrato, tasselli a percussione in polipropilene con chiodo misto in acciaio e nylon rete in fibra di vetro alcali resistente (peso circa 160 gr/mq), fondo intermedio organico minerale a base di resine stirolo acriliche all'acqua e strato superficiale di protezione e decorazione. L'adesivo&rasante minerale, monocomponente, è specifico per la realizzazione di sistemi isolanti a cappotto, classe di reazione al fuoco A2–s1, d0 secondo EN 13501-1 e conducibilità termica (λ10, dry)=0,44 W/mK. La rete, idonea per l'uso all'interno di sistemi ETICS, ha una resistenza a trazione ≥ 1900 N/5 cm con una luce delle maglie ≈ 4x4 mm e spessore ≈ 0,45 mm. Il rasante minerale, monocomponente, fibrato è specifico per la realizzazione di rasature ad elevata resistenza alla grandine, fino alla classe HIR 4 e agli urti fino a 60 Joule, classe di reazione al fuoco A2 - s1,d0 secondo EN 13501-1 e conducibilità termica (λ10, dry)=0,29 W/mK. Lo strato di finitura è realizzato mediante rivestimento minerale ad effetto compatto, a base di resine stirolo acriliche all'acqua, ad elevata protezione contro gli agenti atmosferici, l'inquinamento e i batteri, funghi e alghe, previa applicazione di fondo intermedio corrispondente, conforme ai requisiti prestazionali richiesti dalla norma 15824. Permeabilità al vapore acqueo classe V2 (media) secondo EN ISO 7783-2, permeabilità all'acqua liquida classe W3 (bassa) secondo EN 1062-3, adesione ≥ 0,3 MPa secondo EN 1542. Conducibilità termica λ=1,21 W/mK secondo EN 1745. L'intervento si svolge nelle seguenti fasi: a) Analisi del supporto mediante idonee prove indicate da UNI/TR 11715 ed eventuale preparazione del supporto (da contabilizzare a parte); b) Incollaggio dei pannelli termoisolanti a cordolo e tre punti centrali o a letto pieno (possibilità prevista da UNI/TR 11715 per pannelli termoisolanti in lana minerale e supporto nuovo o particolarmente planare). Il pannello termoisolante è da contabilizzare in altra voce; c) Tassellatura dei pannelli termoisolanti posti in opera la cui quantificazione al metro quadro è onere del progettista secondo UNI/TR 11715; d) Realizzazione di una prima mano di rasatura con adesivo&rasante con spessore in accordo a UNI/TR 11715; e) A malta ancora fresca, applicazione della rete di rinforzo in fibra di vetro, avendo cura che questa venga posizionata nel terzo esterno dello spessore totale di rasatura armata da realizzare; f) Stesura della seconda mano di rasatura con adesivo&rasante di spessore idoneo a raggiungere lo spessore totale indicato da UNI/TR 11715; g) Applicazione a rullo o pennello di fondo di finitura per la preparazione alla successiva decorazione; h) Decorazione finale mediante intonachino di finitura colorato di spessore minimo 1 mm e indice di riflessione IR>20 in accordo a UNI/TR 11715. La quantificazione è espressa per metro quadrato di sistema a cappotto posato.
ASSEMBLATO AEROGEL GENERICO | Fornitura e posa in opera di sistema assemblato realizzato con l'impiego di |  |  | adesivo&rasante minerale ad alte prestazioni | , | rasante minerale fibrato | , | tasselli a percussione in polipropilene con chiodo misto in acciaio e nylon |  | rete in fibra di vetro alcali resistente (peso circa 160 gr/mq) | , | fondo intermedio organico minerale a base di resine stirolo acriliche all'acqua | e strato superficiale di protezione e decorazione. |  | L'adesivo&rasante minerale, monocomponente, è specifico per la realizzazione di sistemi isolanti a cappotto, classe di reazione al fuoco A2–s1, d0 secondo EN 13501-1 e conducibilità termica (λ10, dry)=0,44 W/mK. | La rete, idonea per l'uso all'interno di sistemi ETICS, ha una resistenza a trazione ≥ 1900 N/5 cm con una luce delle maglie ≈ 4x4 mm e spessore ≈ 0,45 mm. | Il rasante minerale, monocomponente, fibrato è specifico per la realizzazione di rasature ad elevata resistenza alla grandine, fino alla classe HIR 4 e agli urti fino a 60 Joule, classe di reazione al fuoco A2 - s1,d0 secondo EN 13501-1 e conducibilità termica (λ10, dry)=0,29 W/mK. | Lo strato di finitura è realizzato mediante rivestimento minerale ad effetto compatto, a base di resine stirolo acriliche all'acqua, ad elevata protezione contro gli agenti atmosferici, l'inquinamento e i batteri, funghi e alghe, previa applicazione di fondo intermedio corrispondente, conforme ai requisiti prestazionali richiesti dalla norma 15824. Permeabilità al vapore acqueo classe V2 (media) secondo EN ISO 7783-2, permeabilità all'acqua liquida classe W3 (bassa) secondo EN 1062-3, adesione ≥ 0,3 MPa secondo EN 1542. Conducibilità termica λ=1,21 W/mK secondo EN 1745. | Il prezzo è per unità di superficie di sistema ETICS effettivamente posto in opera. E' altresì compresa la fornitura e posa in opera di tutti i materiali sopra descritti e quanto altro occorre per dare il lavoro finito. Sono esclusi: la preparazione del supporto, l'eventuale ripristino di superfici degradate, ammalorate, decoese o non planari; il pannello isolante; le indagini pre e post intervento; gli accessori del sistema a cappotto per la corretta realizzazione a regola d’arte; tutti i sussidi necessari per l'esecuzione dei lavori ricadenti all'interno dei costi della sicurezza indiretti. | Fornitura e posa in opera di sistema assemblato realizzato con l'impiego di adesivo&rasante minerale ad alte prestazioni, rasante minerale fibrato, tasselli a percussione in polipropilene con chiodo misto in acciaio e nylon rete in fibra di vetro alcali resistente (peso circa 160 gr/mq), fondo intermedio organico minerale a base di resine stirolo acriliche all'acqua e strato superficiale di protezione e decorazione. L'adesivo&rasante minerale, monocomponente, è specifico per la realizzazione di sistemi isolanti a cappotto, classe di reazione al fuoco A2–s1, d0 secondo EN 13501-1 e conducibilità termica (λ10, dry)=0,44 W/mK. La rete, idonea per l'uso all'interno di sistemi ETICS, ha una resistenza a trazione ≥ 1900 N/5 cm con una luce delle maglie ≈ 4x4 mm e spessore ≈ 0,45 mm. Il rasante minerale, monocomponente, fibrato è specifico per la realizzazione di rasature ad elevata resistenza alla grandine, fino alla classe HIR 4 e agli urti fino a 60 Joule, classe di reazione al fuoco A2 - s1,d0 secondo EN 13501-1 e conducibilità termica (λ10, dry)=0,29 W/mK. Lo strato di finitura è realizzato mediante rivestimento minerale ad effetto compatto, a base di resine stirolo acriliche all'acqua, ad elevata protezione contro gli agenti atmosferici, l'inquinamento e i batteri, funghi e alghe, previa applicazione di fondo intermedio corrispondente, conforme ai requisiti prestazionali richiesti dalla norma 15824. Permeabilità al vapore acqueo classe V2 (media) secondo EN ISO 7783-2, permeabilità all'acqua liquida classe W3 (bassa) secondo EN 1062-3, adesione ≥ 0,3 MPa secondo EN 1542. Conducibilità termica λ=1,21 W/mK secondo EN 1745. Il prezzo è per unità di superficie di sistema ETICS effettivamente posto in opera. E' altresì compresa la fornitura e posa in opera di tutti i materiali sopra descritti e quanto altro occorre per dare il lavoro finito. Sono esclusi: la preparazione del supporto, l'eventuale ripristino di superfici degradate, ammalorate, decoese o non planari; il pannello isolante; le indagini pre e post intervento; gli accessori del sistema a cappotto per la corretta realizzazione a regola d’arte; tutti i sussidi necessari per l'esecuzione dei lavori ricadenti all'interno dei costi della sicurezza indiretti. | Fornitura e posa in opera di sistema assemblato realizzato con l'impiego di adesivo&rasante minerale ad alte prestazioni, rasante minerale fibrato, tasselli a percussione in polipropilene con chiodo misto in acciaio e nylon rete in fibra di vetro alcali resistente (peso circa 160 gr/mq), fondo intermedio organico minerale a base di resine stirolo acriliche all'acqua e strato superficiale di protezione e decorazione. L'adesivo&rasante minerale, monocomponente, è specifico per la realizzazione di sistemi isolanti a cappotto, classe di reazione al fuoco A2–s1, d0 secondo EN 13501-1 e conducibilità termica (λ10, dry)=0,44 W/mK. La rete, idonea per l'uso all'interno di sistemi ETICS, ha una resistenza a trazione ≥ 1900 N/5 cm con una luce delle maglie ≈ 4x4 mm e spessore ≈ 0,45 mm. Il rasante minerale, monocomponente, fibrato è specifico per la realizzazione di rasature ad elevata resistenza alla grandine, fino alla classe HIR 4 e agli urti fino a 60 Joule, classe di reazione al fuoco A2 - s1,d0 secondo EN 13501-1 e conducibilità termica (λ10, dry)=0,29 W/mK. Lo strato di finitura è realizzato mediante rivestimento minerale ad effetto compatto, a base di resine stirolo acriliche all'acqua, ad elevata protezione contro gli agenti atmosferici, l'inquinamento e i batteri, funghi e alghe, previa applicazione di fondo intermedio corrispondente, conforme ai requisiti prestazionali richiesti dalla norma 15824. Permeabilità al vapore acqueo classe V2 (media) secondo EN ISO 7783-2, permeabilità all'acqua liquida classe W3 (bassa) secondo EN 1062-3, adesione ≥ 0,3 MPa secondo EN 1542. Conducibilità termica λ=1,21 W/mK secondo EN 1745. | L'intervento si svolge nelle seguenti fasi: a) Analisi del supporto mediante idonee prove indicate da UNI/TR 11715 ed eventuale preparazione del supporto (da contabilizzare a parte); b) Incollaggio dei pannelli termoisolanti a cordolo e tre punti centrali o a letto pieno (possibilità prevista da UNI/TR 11715 per pannelli termoisolanti in lana minerale e supporto nuovo o particolarmente planare). Il pannello termoisolante è da contabilizzare in altra voce; c) Tassellatura dei pannelli termoisolanti posti in opera la cui quantificazione al metro quadro è onere del progettista secondo UNI/TR 11715; d) Realizzazione di una prima mano di rasatura con adesivo&rasante con spessore in accordo a UNI/TR 11715; e) A malta ancora fresca, applicazione della rete di rinforzo in fibra di vetro, avendo cura che questa venga posizionata nel terzo esterno dello spessore totale di rasatura armata da realizzare; f) Stesura della seconda mano di rasatura con adesivo&rasante di spessore idoneo a raggiungere lo spessore totale indicato da UNI/TR 11715; g) Applicazione a rullo o pennello di fondo di finitura per la preparazione alla successiva decorazione; h) Decorazione finale mediante intonachino di finitura colorato di spessore minimo 1 mm e indice di riflessione IR>20 in accordo a UNI/TR 11715. La quantificazione è espressa per metro quadrato di sistema a cappotto posato. | Fornitura e posa in opera di sistema assemblato realizzato con l'impiego di adesivo&rasante minerale ad alte prestazioni, rasante minerale fibrato, tasselli a percussione in polipropilene con chiodo misto in acciaio e nylon rete in fibra di vetro alcali resistente (peso circa 160 gr/mq), fondo intermedio organico minerale a base di resine stirolo acriliche all'acqua e strato superficiale di protezione e decorazione. L'adesivo&rasante minerale, monocomponente, è specifico per la realizzazione di sistemi isolanti a cappotto, classe di reazione al fuoco A2–s1, d0 secondo EN 13501-1 e conducibilità termica (λ10, dry)=0,44 W/mK. La rete, idonea per l'uso all'interno di sistemi ETICS, ha una resistenza a trazione ≥ 1900 N/5 cm con una luce delle maglie ≈ 4x4 mm e spessore ≈ 0,45 mm. Il rasante minerale, monocomponente, fibrato è specifico per la realizzazione di rasature ad elevata resistenza alla grandine, fino alla classe HIR 4 e agli urti fino a 60 Joule, classe di reazione al fuoco A2 - s1,d0 secondo EN 13501-1 e conducibilità termica (λ10, dry)=0,29 W/mK. Lo strato di finitura è realizzato mediante rivestimento minerale ad effetto compatto, a base di resine stirolo acriliche all'acqua, ad elevata protezione contro gli agenti atmosferici, l'inquinamento e i batteri, funghi e alghe, previa applicazione di fondo intermedio corrispondente, conforme ai requisiti prestazionali richiesti dalla norma 15824. Permeabilità al vapore acqueo classe V2 (media) secondo EN ISO 7783-2, permeabilità all'acqua liquida classe W3 (bassa) secondo EN 1062-3, adesione ≥ 0,3 MPa secondo EN 1542. Conducibilità termica λ=1,21 W/mK secondo EN 1745. L'intervento si svolge nelle seguenti fasi: a) Analisi del supporto mediante idonee prove indicate da UNI/TR 11715 ed eventuale preparazione del supporto (da contabilizzare a parte); b) Incollaggio dei pannelli termoisolanti a cordolo e tre punti centrali o a letto pieno (possibilità prevista da UNI/TR 11715 per pannelli termoisolanti in lana minerale e supporto nuovo o particolarmente planare). Il pannello termoisolante è da contabilizzare in altra voce; c) Tassellatura dei pannelli termoisolanti posti in opera la cui quantificazione al metro quadro è onere del progettista secondo UNI/TR 11715; d) Realizzazione di una prima mano di rasatura con adesivo&rasante con spessore in accordo a UNI/TR 11715; e) A malta ancora fresca, applicazione della rete di rinforzo in fibra di vetro, avendo cura che questa venga posizionata nel terzo esterno dello spessore totale di rasatura armata da realizzare; f) Stesura della seconda mano di rasatura con adesivo&rasante di spessore idoneo a raggiungere lo spessore totale indicato da UNI/TR 11715; g) Applicazione a rullo o pennello di fondo di finitura per la preparazione alla successiva decorazione; h) Decorazione finale mediante intonachino di finitura colorato di spessore minimo 1 mm e indice di riflessione IR>20 in accordo a UNI/TR 11715. La quantificazione è espressa per metro quadrato di sistema a cappotto posato.
ASSEMBLATO FIBRA DI LEGNO GENERICO | Fornitura e posa in opera di sistema assemblato realizzato con l'impiego di |  |  | adesivo&rasante minerale ad alte prestazioni | , | rasante minerale fibrato | , | tasselli a percussione in polipropilene con chiodo misto in acciaio e nylon |  | rete in fibra di vetro alcali resistente (peso circa 160 gr/mq) | , | fondo intermedio organico minerale a base di resine stirolo acriliche all'acqua | e strato superficiale di protezione e decorazione. |  | L'adesivo&rasante minerale, monocomponente, è specifico per la realizzazione di sistemi isolanti a cappotto, classe di reazione al fuoco A2–s1, d0 secondo EN 13501-1 e conducibilità termica (λ10, dry)=0,44 W/mK. | La rete, idonea per l'uso all'interno di sistemi ETICS, ha una resistenza a trazione ≥ 1900 N/5 cm con una luce delle maglie ≈ 4x4 mm e spessore ≈ 0,45 mm. | Il rasante minerale, monocomponente, fibrato è specifico per la realizzazione di rasature ad elevata resistenza alla grandine, fino alla classe HIR 4 e agli urti fino a 60 Joule, classe di reazione al fuoco A2 - s1,d0 secondo EN 13501-1 e conducibilità termica (λ10, dry)=0,29 W/mK. | Lo strato di finitura è realizzato mediante rivestimento minerale ad effetto compatto, a base di resine stirolo acriliche all'acqua, ad elevata protezione contro gli agenti atmosferici, l'inquinamento e i batteri, funghi e alghe, previa applicazione di fondo intermedio corrispondente, conforme ai requisiti prestazionali richiesti dalla norma 15824. Permeabilità al vapore acqueo classe V2 (media) secondo EN ISO 7783-2, permeabilità all'acqua liquida classe W3 (bassa) secondo EN 1062-3, adesione ≥ 0,3 MPa secondo EN 1542. Conducibilità termica λ=1,21 W/mK secondo EN 1745. | Il prezzo è per unità di superficie di sistema ETICS effettivamente posto in opera. E' altresì compresa la fornitura e posa in opera di tutti i materiali sopra descritti e quanto altro occorre per dare il lavoro finito. Sono esclusi: la preparazione del supporto, l'eventuale ripristino di superfici degradate, ammalorate, decoese o non planari; il pannello isolante; le indagini pre e post intervento; gli accessori del sistema a cappotto per la corretta realizzazione a regola d’arte; tutti i sussidi necessari per l'esecuzione dei lavori ricadenti all'interno dei costi della sicurezza indiretti. | Fornitura e posa in opera di sistema assemblato realizzato con l'impiego di adesivo&rasante minerale ad alte prestazioni, rasante minerale fibrato, tasselli a percussione in polipropilene con chiodo misto in acciaio e nylon rete in fibra di vetro alcali resistente (peso circa 160 gr/mq), fondo intermedio organico minerale a base di resine stirolo acriliche all'acqua e strato superficiale di protezione e decorazione. L'adesivo&rasante minerale, monocomponente, è specifico per la realizzazione di sistemi isolanti a cappotto, classe di reazione al fuoco A2–s1, d0 secondo EN 13501-1 e conducibilità termica (λ10, dry)=0,44 W/mK. La rete, idonea per l'uso all'interno di sistemi ETICS, ha una resistenza a trazione ≥ 1900 N/5 cm con una luce delle maglie ≈ 4x4 mm e spessore ≈ 0,45 mm. Il rasante minerale, monocomponente, fibrato è specifico per la realizzazione di rasature ad elevata resistenza alla grandine, fino alla classe HIR 4 e agli urti fino a 60 Joule, classe di reazione al fuoco A2 - s1,d0 secondo EN 13501-1 e conducibilità termica (λ10, dry)=0,29 W/mK. Lo strato di finitura è realizzato mediante rivestimento minerale ad effetto compatto, a base di resine stirolo acriliche all'acqua, ad elevata protezione contro gli agenti atmosferici, l'inquinamento e i batteri, funghi e alghe, previa applicazione di fondo intermedio corrispondente, conforme ai requisiti prestazionali richiesti dalla norma 15824. Permeabilità al vapore acqueo classe V2 (media) secondo EN ISO 7783-2, permeabilità all'acqua liquida classe W3 (bassa) secondo EN 1062-3, adesione ≥ 0,3 MPa secondo EN 1542. Conducibilità termica λ=1,21 W/mK secondo EN 1745. Il prezzo è per unità di superficie di sistema ETICS effettivamente posto in opera. E' altresì compresa la fornitura e posa in opera di tutti i materiali sopra descritti e quanto altro occorre per dare il lavoro finito. Sono esclusi: la preparazione del supporto, l'eventuale ripristino di superfici degradate, ammalorate, decoese o non planari; il pannello isolante; le indagini pre e post intervento; gli accessori del sistema a cappotto per la corretta realizzazione a regola d’arte; tutti i sussidi necessari per l'esecuzione dei lavori ricadenti all'interno dei costi della sicurezza indiretti. | Fornitura e posa in opera di sistema assemblato realizzato con l'impiego di adesivo&rasante minerale ad alte prestazioni, rasante minerale fibrato, tasselli a percussione in polipropilene con chiodo misto in acciaio e nylon rete in fibra di vetro alcali resistente (peso circa 160 gr/mq), fondo intermedio organico minerale a base di resine stirolo acriliche all'acqua e strato superficiale di protezione e decorazione. L'adesivo&rasante minerale, monocomponente, è specifico per la realizzazione di sistemi isolanti a cappotto, classe di reazione al fuoco A2–s1, d0 secondo EN 13501-1 e conducibilità termica (λ10, dry)=0,44 W/mK. La rete, idonea per l'uso all'interno di sistemi ETICS, ha una resistenza a trazione ≥ 1900 N/5 cm con una luce delle maglie ≈ 4x4 mm e spessore ≈ 0,45 mm. Il rasante minerale, monocomponente, fibrato è specifico per la realizzazione di rasature ad elevata resistenza alla grandine, fino alla classe HIR 4 e agli urti fino a 60 Joule, classe di reazione al fuoco A2 - s1,d0 secondo EN 13501-1 e conducibilità termica (λ10, dry)=0,29 W/mK. Lo strato di finitura è realizzato mediante rivestimento minerale ad effetto compatto, a base di resine stirolo acriliche all'acqua, ad elevata protezione contro gli agenti atmosferici, l'inquinamento e i batteri, funghi e alghe, previa applicazione di fondo intermedio corrispondente, conforme ai requisiti prestazionali richiesti dalla norma 15824. Permeabilità al vapore acqueo classe V2 (media) secondo EN ISO 7783-2, permeabilità all'acqua liquida classe W3 (bassa) secondo EN 1062-3, adesione ≥ 0,3 MPa secondo EN 1542. Conducibilità termica λ=1,21 W/mK secondo EN 1745. | L'intervento si svolge nelle seguenti fasi: a) Analisi del supporto mediante idonee prove indicate da UNI/TR 11715 ed eventuale preparazione del supporto (da contabilizzare a parte); b) Incollaggio dei pannelli termoisolanti a cordolo e tre punti centrali o a letto pieno (possibilità prevista da UNI/TR 11715 per pannelli termoisolanti in lana minerale e supporto nuovo o particolarmente planare). Il pannello termoisolante è da contabilizzare in altra voce; c) Tassellatura dei pannelli termoisolanti posti in opera la cui quantificazione al metro quadro è onere del progettista secondo UNI/TR 11715; d) Realizzazione di una prima mano di rasatura con adesivo&rasante con spessore in accordo a UNI/TR 11715; e) A malta ancora fresca, applicazione della rete di rinforzo in fibra di vetro, avendo cura che questa venga posizionata nel terzo esterno dello spessore totale di rasatura armata da realizzare; f) Stesura della seconda mano di rasatura con adesivo&rasante di spessore idoneo a raggiungere lo spessore totale indicato da UNI/TR 11715; g) Applicazione a rullo o pennello di fondo di finitura per la preparazione alla successiva decorazione; h) Decorazione finale mediante intonachino di finitura colorato di spessore minimo 1 mm e indice di riflessione IR>20 in accordo a UNI/TR 11715. La quantificazione è espressa per metro quadrato di sistema a cappotto posato. | Fornitura e posa in opera di sistema assemblato realizzato con l'impiego di adesivo&rasante minerale ad alte prestazioni, rasante minerale fibrato, tasselli a percussione in polipropilene con chiodo misto in acciaio e nylon rete in fibra di vetro alcali resistente (peso circa 160 gr/mq), fondo intermedio organico minerale a base di resine stirolo acriliche all'acqua e strato superficiale di protezione e decorazione. L'adesivo&rasante minerale, monocomponente, è specifico per la realizzazione di sistemi isolanti a cappotto, classe di reazione al fuoco A2–s1, d0 secondo EN 13501-1 e conducibilità termica (λ10, dry)=0,44 W/mK. La rete, idonea per l'uso all'interno di sistemi ETICS, ha una resistenza a trazione ≥ 1900 N/5 cm con una luce delle maglie ≈ 4x4 mm e spessore ≈ 0,45 mm. Il rasante minerale, monocomponente, fibrato è specifico per la realizzazione di rasature ad elevata resistenza alla grandine, fino alla classe HIR 4 e agli urti fino a 60 Joule, classe di reazione al fuoco A2 - s1,d0 secondo EN 13501-1 e conducibilità termica (λ10, dry)=0,29 W/mK. Lo strato di finitura è realizzato mediante rivestimento minerale ad effetto compatto, a base di resine stirolo acriliche all'acqua, ad elevata protezione contro gli agenti atmosferici, l'inquinamento e i batteri, funghi e alghe, previa applicazione di fondo intermedio corrispondente, conforme ai requisiti prestazionali richiesti dalla norma 15824. Permeabilità al vapore acqueo classe V2 (media) secondo EN ISO 7783-2, permeabilità all'acqua liquida classe W3 (bassa) secondo EN 1062-3, adesione ≥ 0,3 MPa secondo EN 1542. Conducibilità termica λ=1,21 W/mK secondo EN 1745. L'intervento si svolge nelle seguenti fasi: a) Analisi del supporto mediante idonee prove indicate da UNI/TR 11715 ed eventuale preparazione del supporto (da contabilizzare a parte); b) Incollaggio dei pannelli termoisolanti a cordolo e tre punti centrali o a letto pieno (possibilità prevista da UNI/TR 11715 per pannelli termoisolanti in lana minerale e supporto nuovo o particolarmente planare). Il pannello termoisolante è da contabilizzare in altra voce; c) Tassellatura dei pannelli termoisolanti posti in opera la cui quantificazione al metro quadro è onere del progettista secondo UNI/TR 11715; d) Realizzazione di una prima mano di rasatura con adesivo&rasante con spessore in accordo a UNI/TR 11715; e) A malta ancora fresca, applicazione della rete di rinforzo in fibra di vetro, avendo cura che questa venga posizionata nel terzo esterno dello spessore totale di rasatura armata da realizzare; f) Stesura della seconda mano di rasatura con adesivo&rasante di spessore idoneo a raggiungere lo spessore totale indicato da UNI/TR 11715; g) Applicazione a rullo o pennello di fondo di finitura per la preparazione alla successiva decorazione; h) Decorazione finale mediante intonachino di finitura colorato di spessore minimo 1 mm e indice di riflessione IR>20 in accordo a UNI/TR 11715. La quantificazione è espressa per metro quadrato di sistema a cappotto posato.
ASSEMBLATO SUGHERO GENERICO | Fornitura e posa in opera di sistema assemblato realizzato con l'impiego di |  |  | adesivo&rasante minerale ad alte prestazioni | , | rasante minerale fibrato | , | tasselli a percussione in polipropilene con chiodo misto in acciaio e nylon |  | rete in fibra di vetro alcali resistente (peso circa 160 gr/mq) | , | fondo intermedio organico minerale a base di resine stirolo acriliche all'acqua | e strato superficiale di protezione e decorazione. |  | L'adesivo&rasante minerale, monocomponente, è specifico per la realizzazione di sistemi isolanti a cappotto, classe di reazione al fuoco A2–s1, d0 secondo EN 13501-1 e conducibilità termica (λ10, dry)=0,44 W/mK. | La rete, idonea per l'uso all'interno di sistemi ETICS, ha una resistenza a trazione ≥ 1900 N/5 cm con una luce delle maglie ≈ 4x4 mm e spessore ≈ 0,45 mm. | Il rasante minerale, monocomponente, fibrato è specifico per la realizzazione di rasature ad elevata resistenza alla grandine, fino alla classe HIR 4 e agli urti fino a 60 Joule, classe di reazione al fuoco A2 - s1,d0 secondo EN 13501-1 e conducibilità termica (λ10, dry)=0,29 W/mK. | Lo strato di finitura è realizzato mediante rivestimento minerale ad effetto compatto, a base di resine stirolo acriliche all'acqua, ad elevata protezione contro gli agenti atmosferici, l'inquinamento e i batteri, funghi e alghe, previa applicazione di fondo intermedio corrispondente, conforme ai requisiti prestazionali richiesti dalla norma 15824. Permeabilità al vapore acqueo classe V2 (media) secondo EN ISO 7783-2, permeabilità all'acqua liquida classe W3 (bassa) secondo EN 1062-3, adesione ≥ 0,3 MPa secondo EN 1542. Conducibilità termica λ=1,21 W/mK secondo EN 1745. | Il prezzo è per unità di superficie di sistema ETICS effettivamente posto in opera. E' altresì compresa la fornitura e posa in opera di tutti i materiali sopra descritti e quanto altro occorre per dare il lavoro finito. Sono esclusi: la preparazione del supporto, l'eventuale ripristino di superfici degradate, ammalorate, decoese o non planari; il pannello isolante; le indagini pre e post intervento; gli accessori del sistema a cappotto per la corretta realizzazione a regola d’arte; tutti i sussidi necessari per l'esecuzione dei lavori ricadenti all'interno dei costi della sicurezza indiretti. | Fornitura e posa in opera di sistema assemblato realizzato con l'impiego di adesivo&rasante minerale ad alte prestazioni, rasante minerale fibrato, tasselli a percussione in polipropilene con chiodo misto in acciaio e nylon rete in fibra di vetro alcali resistente (peso circa 160 gr/mq), fondo intermedio organico minerale a base di resine stirolo acriliche all'acqua e strato superficiale di protezione e decorazione. L'adesivo&rasante minerale, monocomponente, è specifico per la realizzazione di sistemi isolanti a cappotto, classe di reazione al fuoco A2–s1, d0 secondo EN 13501-1 e conducibilità termica (λ10, dry)=0,44 W/mK. La rete, idonea per l'uso all'interno di sistemi ETICS, ha una resistenza a trazione ≥ 1900 N/5 cm con una luce delle maglie ≈ 4x4 mm e spessore ≈ 0,45 mm. Il rasante minerale, monocomponente, fibrato è specifico per la realizzazione di rasature ad elevata resistenza alla grandine, fino alla classe HIR 4 e agli urti fino a 60 Joule, classe di reazione al fuoco A2 - s1,d0 secondo EN 13501-1 e conducibilità termica (λ10, dry)=0,29 W/mK. Lo strato di finitura è realizzato mediante rivestimento minerale ad effetto compatto, a base di resine stirolo acriliche all'acqua, ad elevata protezione contro gli agenti atmosferici, l'inquinamento e i batteri, funghi e alghe, previa applicazione di fondo intermedio corrispondente, conforme ai requisiti prestazionali richiesti dalla norma 15824. Permeabilità al vapore acqueo classe V2 (media) secondo EN ISO 7783-2, permeabilità all'acqua liquida classe W3 (bassa) secondo EN 1062-3, adesione ≥ 0,3 MPa secondo EN 1542. Conducibilità termica λ=1,21 W/mK secondo EN 1745. Il prezzo è per unità di superficie di sistema ETICS effettivamente posto in opera. E' altresì compresa la fornitura e posa in opera di tutti i materiali sopra descritti e quanto altro occorre per dare il lavoro finito. Sono esclusi: la preparazione del supporto, l'eventuale ripristino di superfici degradate, ammalorate, decoese o non planari; il pannello isolante; le indagini pre e post intervento; gli accessori del sistema a cappotto per la corretta realizzazione a regola d’arte; tutti i sussidi necessari per l'esecuzione dei lavori ricadenti all'interno dei costi della sicurezza indiretti. | Fornitura e posa in opera di sistema assemblato realizzato con l'impiego di adesivo&rasante minerale ad alte prestazioni, rasante minerale fibrato, tasselli a percussione in polipropilene con chiodo misto in acciaio e nylon rete in fibra di vetro alcali resistente (peso circa 160 gr/mq), fondo intermedio organico minerale a base di resine stirolo acriliche all'acqua e strato superficiale di protezione e decorazione. L'adesivo&rasante minerale, monocomponente, è specifico per la realizzazione di sistemi isolanti a cappotto, classe di reazione al fuoco A2–s1, d0 secondo EN 13501-1 e conducibilità termica (λ10, dry)=0,44 W/mK. La rete, idonea per l'uso all'interno di sistemi ETICS, ha una resistenza a trazione ≥ 1900 N/5 cm con una luce delle maglie ≈ 4x4 mm e spessore ≈ 0,45 mm. Il rasante minerale, monocomponente, fibrato è specifico per la realizzazione di rasature ad elevata resistenza alla grandine, fino alla classe HIR 4 e agli urti fino a 60 Joule, classe di reazione al fuoco A2 - s1,d0 secondo EN 13501-1 e conducibilità termica (λ10, dry)=0,29 W/mK. Lo strato di finitura è realizzato mediante rivestimento minerale ad effetto compatto, a base di resine stirolo acriliche all'acqua, ad elevata protezione contro gli agenti atmosferici, l'inquinamento e i batteri, funghi e alghe, previa applicazione di fondo intermedio corrispondente, conforme ai requisiti prestazionali richiesti dalla norma 15824. Permeabilità al vapore acqueo classe V2 (media) secondo EN ISO 7783-2, permeabilità all'acqua liquida classe W3 (bassa) secondo EN 1062-3, adesione ≥ 0,3 MPa secondo EN 1542. Conducibilità termica λ=1,21 W/mK secondo EN 1745. | L'intervento si svolge nelle seguenti fasi: a) Analisi del supporto mediante idonee prove indicate da UNI/TR 11715 ed eventuale preparazione del supporto (da contabilizzare a parte); b) Incollaggio dei pannelli termoisolanti a cordolo e tre punti centrali o a letto pieno (possibilità prevista da UNI/TR 11715 per pannelli termoisolanti in lana minerale e supporto nuovo o particolarmente planare). Il pannello termoisolante è da contabilizzare in altra voce; c) Tassellatura dei pannelli termoisolanti posti in opera la cui quantificazione al metro quadro è onere del progettista secondo UNI/TR 11715; d) Realizzazione di una prima mano di rasatura con adesivo&rasante con spessore in accordo a UNI/TR 11715; e) A malta ancora fresca, applicazione della rete di rinforzo in fibra di vetro, avendo cura che questa venga posizionata nel terzo esterno dello spessore totale di rasatura armata da realizzare; f) Stesura della seconda mano di rasatura con adesivo&rasante di spessore idoneo a raggiungere lo spessore totale indicato da UNI/TR 11715; g) Applicazione a rullo o pennello di fondo di finitura per la preparazione alla successiva decorazione; h) Decorazione finale mediante intonachino di finitura colorato di spessore minimo 1 mm e indice di riflessione IR>20 in accordo a UNI/TR 11715. La quantificazione è espressa per metro quadrato di sistema a cappotto posato. | Fornitura e posa in opera di sistema assemblato realizzato con l'impiego di adesivo&rasante minerale ad alte prestazioni, rasante minerale fibrato, tasselli a percussione in polipropilene con chiodo misto in acciaio e nylon rete in fibra di vetro alcali resistente (peso circa 160 gr/mq), fondo intermedio organico minerale a base di resine stirolo acriliche all'acqua e strato superficiale di protezione e decorazione. L'adesivo&rasante minerale, monocomponente, è specifico per la realizzazione di sistemi isolanti a cappotto, classe di reazione al fuoco A2–s1, d0 secondo EN 13501-1 e conducibilità termica (λ10, dry)=0,44 W/mK. La rete, idonea per l'uso all'interno di sistemi ETICS, ha una resistenza a trazione ≥ 1900 N/5 cm con una luce delle maglie ≈ 4x4 mm e spessore ≈ 0,45 mm. Il rasante minerale, monocomponente, fibrato è specifico per la realizzazione di rasature ad elevata resistenza alla grandine, fino alla classe HIR 4 e agli urti fino a 60 Joule, classe di reazione al fuoco A2 - s1,d0 secondo EN 13501-1 e conducibilità termica (λ10, dry)=0,29 W/mK. Lo strato di finitura è realizzato mediante rivestimento minerale ad effetto compatto, a base di resine stirolo acriliche all'acqua, ad elevata protezione contro gli agenti atmosferici, l'inquinamento e i batteri, funghi e alghe, previa applicazione di fondo intermedio corrispondente, conforme ai requisiti prestazionali richiesti dalla norma 15824. Permeabilità al vapore acqueo classe V2 (media) secondo EN ISO 7783-2, permeabilità all'acqua liquida classe W3 (bassa) secondo EN 1062-3, adesione ≥ 0,3 MPa secondo EN 1542. Conducibilità termica λ=1,21 W/mK secondo EN 1745. L'intervento si svolge nelle seguenti fasi: a) Analisi del supporto mediante idonee prove indicate da UNI/TR 11715 ed eventuale preparazione del supporto (da contabilizzare a parte); b) Incollaggio dei pannelli termoisolanti a cordolo e tre punti centrali o a letto pieno (possibilità prevista da UNI/TR 11715 per pannelli termoisolanti in lana minerale e supporto nuovo o particolarmente planare). Il pannello termoisolante è da contabilizzare in altra voce; c) Tassellatura dei pannelli termoisolanti posti in opera la cui quantificazione al metro quadro è onere del progettista secondo UNI/TR 11715; d) Realizzazione di una prima mano di rasatura con adesivo&rasante con spessore in accordo a UNI/TR 11715; e) A malta ancora fresca, applicazione della rete di rinforzo in fibra di vetro, avendo cura che questa venga posizionata nel terzo esterno dello spessore totale di rasatura armata da realizzare; f) Stesura della seconda mano di rasatura con adesivo&rasante di spessore idoneo a raggiungere lo spessore totale indicato da UNI/TR 11715; g) Applicazione a rullo o pennello di fondo di finitura per la preparazione alla successiva decorazione; h) Decorazione finale mediante intonachino di finitura colorato di spessore minimo 1 mm e indice di riflessione IR>20 in accordo a UNI/TR 11715. La quantificazione è espressa per metro quadrato di sistema a cappotto posato.
ECO DUR ZETA | Fornitura e posa in opera di sistema di isolamento di zoccolature fuori terra e isolamento perimetrale contro terra realizzato con l'impiego di | pannello isolante in polistirene espanso sinterizzato (EPS) arancione chiaro stampato a celle chiuse ad elevata densità marcato CE secondo EN 13163 a specifico uso ETICS | , | adesivo&rasante minerale ad alte prestazioni | , | rasante minerale fibrato | , | tasselli a percussione in polipropilene con chiodo misto in acciaio e nylon |  | rete in fibra di vetro alcali resistente (peso circa 160 gr/mq) | , | fondo intermedio organico minerale a base di resine stirolo acriliche all'acqua | e strato superficiale di protezione e decorazione. | Il pannello ha le seguenti caratteristiche: dimensioni 1000x500 mm, spessore 100 mm, classe di reazione al fuoco E secondo EN 13501-1 e conducibilità termica dichiarata λD pari a 0,033 W/mK. | L'adesivo&rasante minerale, monocomponente, è specifico per la realizzazione di sistemi isolanti a cappotto, classe di reazione al fuoco A2–s1, d0 secondo EN 13501-1 e conducibilità termica (λ10, dry)=0,44 W/mK. | La rete, idonea per l'uso all'interno di sistemi ETICS, ha una resistenza a trazione ≥ 1900 N/5 cm con una luce delle maglie ≈ 4x4 mm e spessore ≈ 0,45 mm. | Il rasante minerale, monocomponente, fibrato è specifico per la realizzazione di rasature ad elevata resistenza alla grandine, fino alla classe HIR 4 e agli urti fino a 60 Joule, classe di reazione al fuoco A2 - s1,d0 secondo EN 13501-1 e conducibilità termica (λ10, dry)=0,29 W/mK. | Lo strato di finitura è realizzato mediante rivestimento minerale ad effetto compatto, a base di resine stirolo acriliche all'acqua, ad elevata protezione contro gli agenti atmosferici, l'inquinamento e i batteri, funghi e alghe, previa applicazione di fondo intermedio corrispondente, conforme ai requisiti prestazionali richiesti dalla norma 15824. Permeabilità al vapore acqueo classe V2 (media) secondo EN ISO 7783-2, permeabilità all'acqua liquida classe W3 (bassa) secondo EN 1062-3, adesione ≥ 0,3 MPa secondo EN 1542. Conducibilità termica λ=1,21 W/mK secondo EN 1745. | Il prezzo è per unità di superficie di sistema ETICS effettivamente posto in opera. E' altresì compresa la fornitura e posa in opera di tutti i materiali sopra descritti e quanto altro occorre per dare il lavoro finito. Sono esclusi: la preparazione del supporto, l'eventuale ripristino di superfici degradate, ammalorate, decoese o non planari; le indagini pre e post intervento; gli accessori del sistema a cappotto per la corretta realizzazione a regola d’arte; tutti i sussidi necessari per l'esecuzione dei lavori ricadenti all'interno dei costi della sicurezza indiretti. | Fornitura e posa in opera di sistema di isolamento di zoccolature fuori terra e isolamento perimetrale contro terra realizzato con l'impiego di pannello isolante in polistirene espanso sinterizzato (EPS) arancione chiaro stampato a celle chiuse ad elevata densità marcato CE secondo EN 13163 a specifico uso ETICS, adesivo&rasante minerale ad alte prestazioni, rasante minerale fibrato, tasselli a percussione in polipropilene con chiodo misto in acciaio e nylon rete in fibra di vetro alcali resistente (peso circa 160 gr/mq), fondo intermedio organico minerale a base di resine stirolo acriliche all'acqua e strato superficiale di protezione e decorazione. Il pannello ha le seguenti caratteristiche: dimensioni 1000x500 mm, spessore 100 mm, classe di reazione al fuoco E secondo EN 13501-1 e conducibilità termica dichiarata λD pari a 0,033 W/mK. L'adesivo&rasante minerale, monocomponente, è specifico per la realizzazione di sistemi isolanti a cappotto, classe di reazione al fuoco A2–s1, d0 secondo EN 13501-1 e conducibilità termica (λ10, dry)=0,44 W/mK. La rete, idonea per l'uso all'interno di sistemi ETICS, ha una resistenza a trazione ≥ 1900 N/5 cm con una luce delle maglie ≈ 4x4 mm e spessore ≈ 0,45 mm. Il rasante minerale, monocomponente, fibrato è specifico per la realizzazione di rasature ad elevata resistenza alla grandine, fino alla classe HIR 4 e agli urti fino a 60 Joule, classe di reazione al fuoco A2 - s1,d0 secondo EN 13501-1 e conducibilità termica (λ10, dry)=0,29 W/mK. Lo strato di finitura è realizzato mediante rivestimento minerale ad effetto compatto, a base di resine stirolo acriliche all'acqua, ad elevata protezione contro gli agenti atmosferici, l'inquinamento e i batteri, funghi e alghe, previa applicazione di fondo intermedio corrispondente, conforme ai requisiti prestazionali richiesti dalla norma 15824. Permeabilità al vapore acqueo classe V2 (media) secondo EN ISO 7783-2, permeabilità all'acqua liquida classe W3 (bassa) secondo EN 1062-3, adesione ≥ 0,3 MPa secondo EN 1542. Conducibilità termica λ=1,21 W/mK secondo EN 1745. Il prezzo è per unità di superficie di sistema ETICS effettivamente posto in opera. E' altresì compresa la fornitura e posa in opera di tutti i materiali sopra descritti e quanto altro occorre per dare il lavoro finito. Sono esclusi: la preparazione del supporto, l'eventuale ripristino di superfici degradate, ammalorate, decoese o non planari; le indagini pre e post intervento; gli accessori del sistema a cappotto per la corretta realizzazione a regola d’arte; tutti i sussidi necessari per l'esecuzione dei lavori ricadenti all'interno dei costi della sicurezza indiretti. |  | L'intervento si svolge nelle seguenti fasi: a) Analisi del supporto mediante idonee prove indicate da UNI/TR 11715 ed eventuale preparazione del supporto (da contabilizzare a parte); b) Incollaggio dei pannelli termoisolanti a cordolo e tre punti centrali o a letto pieno (possibilità prevista da UNI/TR 11715 per pannelli termoisolanti in lana minerale e supporto nuovo o particolarmente planare); c) Tassellatura dei pannelli termoisolanti posti in opera la cui quantificazione al metro quadro è onere del progettista secondo UNI/TR 11715; d) Realizzazione di una prima mano di rasatura con adesivo&rasante con spessore in accordo a UNI/TR 11715; e) A malta ancora fresca, applicazione della rete di rinforzo in fibra di vetro, avendo cura che questa venga posizionata nel terzo esterno dello spessore totale di rasatura armata da realizzare; f) Stesura della seconda mano di rasatura con adesivo&rasante di spessore idoneo a raggiungere lo spessore totale indicato da UNI/TR 11715; g) Applicazione a rullo o pennello di fondo di finitura per la preparazione alla successiva decorazione; h) Decorazione finale mediante intonachino di finitura colorato di spessore minimo 1 mm e indice di riflessione IR>20 in accordo a UNI/TR 11715. La quantificazione è espressa per metro quadrato di sistema a cappotto posato. | L'intervento si svolge nelle seguenti fasi: a) Analisi del supporto mediante idonee prove indicate da UNI/TR 11715 ed eventuale preparazione del supporto (da contabilizzare a parte); b) Incollaggio dei pannelli termoisolanti a cordolo e tre punti centrali o a letto pieno (possibilità prevista da UNI/TR 11715 per pannelli termoisolanti in lana minerale e supporto nuovo o particolarmente planare); c) Tassellatura dei pannelli termoisolanti posti in opera la cui quantificazione al metro quadro è onere del progettista secondo UNI/TR 11715; d) Realizzazione di una prima mano di rasatura con adesivo&rasante con spessore in accordo a UNI/TR 11715; e) A malta ancora fresca, applicazione della rete di rinforzo in fibra di vetro, avendo cura che questa venga posizionata nel terzo esterno dello spessore totale di rasatura armata da realizzare; f) Stesura della seconda mano di rasatura con adesivo&rasante di spessore idoneo a raggiungere lo spessore totale indicato da UNI/TR 11715; g) Applicazione a rullo o pennello di fondo di finitura per la preparazione alla successiva decorazione; h) Decorazione finale mediante intonachino di finitura colorato di spessore minimo 1 mm e indice di riflessione IR>20 in accordo a UNI/TR 11715. La quantificazione è espressa per metro quadrato di sistema a cappotto posato.

## Var_voce (hidden)
*nello spazio grigio sono presenti tutti i menù a tendina del foglio Analisi_Voci
| Numero_Tavola | Variabile_1 | Variabile_2 | Variabile_3 | Variabile_4 | Variabile_5 | Variabile_6 | Variabile_7 | Variabile_8 | Variabile_9 | Variabile_10 | Pannello | Rif Spessori | Adesivi&Rasanti | Rete di rinforzo | Rasanti | Fondo di finitura | Intonachino | Granulometria | Colore | Tassello | Spessore pannello | Adesivo&Rasante | Rete di rinforzo | Rasante | Fondo di finitura | Intonachino a spessore | Granulometria | Colore | Tassello | Lunghezza tassello
S | KLIMAEXPERT ETA EPS AIR | Spessore pannello | Adesivo | Rete di rinforzo | Fondo di finitura | Intonachino a spessore | Granulometria intonachino | Colore intonachino | Tipologia tasselli | Numero tasselli | Lunghezza tasselli | Klima Air | SP_AIR | AD_1 | R_1 | RA_1 | F_1 | I_1 | G_1 | C_1 | T_1 | 80 mm | Klima Flex | Rinforzo V50 | Klima Flex | Kerakover Acrilex Fondo | Kerakover Kompact New | 1.0 | Bianco | Nessuno | 110/70 | S
S | KLIMAEXPERT ETA EPS AIR BLACK | Spessore pannello | Adesivo | Rete di rinforzo | Fondo di finitura | Intonachino a spessore | Granulometria intonachino | Colore intonachino | Tipologia tasselli | Numero tasselli | Lunghezza tasselli | Klima Air Black | SP_AIRB | AD_1 | R_1 | RA_1 | F_1 | I_1 | G_1 | C_1 | T_1 | 100 mm |  |  |  |  | Kerakover Acrilex Finish | 1.2 | Colorato B |  | 130/90 | S
S | KLIMAEXPERT ETA EPS AIRPLUS | Spessore pannello | Adesivo | Rete di rinforzo | Fondo di finitura | Intonachino a spessore | Granulometria intonachino | Colore intonachino | Tipologia tasselli | Numero tasselli | Lunghezza tasselli | Klima Airplus | SP_AIRPL | AD_1 | R_1 | RA_1 | F_1 | I_1 | G_1 | C_1 | T_1 | 120 mm | [5 empty] | 1.5 | Colorato A |  | 150/110 | S
S | KLIMAEXPERT ETA EPS AIRTECH | Spessore pannello | Adesivo | Rete di rinforzo | Fondo di finitura | Intonachino a spessore | Granulometria intonachino | Colore intonachino |  |  |  | Klima Airtech | SP_AIRTE | AD_2 | R_1 | RA_2 | F_1 | I_1 | G_1 | C_1 |  | 140 mm | [6 empty] | Colorato AA |  | 170/130 | S
S | KLIMAEXPERT ETA MW AIRWOOL | Spessore pannello | Adesivo | Rete di rinforzo | Fondo di finitura | Intonachino a spessore | Granulometria intonachino | Colore intonachino | Tipologia tasselli | Numero tasselli | Lunghezza tasselli | Klima Airwool | SP_AIRW | AD_3 | R_1 | RA_3 | F_2 | I_1 | G_1 | C_1 | T_1 | 160 mm | [8 empty] | 190/150 | S
S | KLIMAEXPERT ETA MW AIRWOOL PLUS | Spessore pannello | Adesivo | Rete di rinforzo | Fondo di finitura | Intonachino a spessore | Granulometria intonachino | Colore intonachino | Tipologia tasselli | Numero tasselli | Lunghezza tasselli | Klima Airwool Plus | SP_AIRWP | AD_3 | R_1 | RA_3 | F_2 | I_1 | G_1 | C_1 | T_1 | 180 mm | [8 empty] | 210/170 | S
S | ASSEMBLATO EPS KLIMA AIR | Spessore pannello | Adesivo | Rete di rinforzo | Fondo di finitura | Intonachino a spessore | Granulometria intonachino | Colore intonachino | Tipologia tasselli | Numero tasselli | Lunghezza tasselli | Klima Air | SP_AIR | AD_4 | R_2 | RA_4 | F_2 | I_1 | G_1 | C_1 | T_2 | 200 mm | [8 empty] | 230/190 | S
S | ASSEMBLATO EPS KLIMA AIR BLACK | Spessore pannello | Adesivo | Rete di rinforzo | Fondo di finitura | Intonachino a spessore | Granulometria intonachino | Colore intonachino | Tipologia tasselli | Numero tasselli | Lunghezza tasselli | Klima Air Black | SP_AIRB | AD_4 | R_2 | RA_4 | F_2 | I_1 | G_1 | C_1 | T_2 | [9 empty] | 250/210 | S
S | ASSEMBLATO EPS KLIMA AIRPLUS | Spessore pannello | Adesivo | Rete di rinforzo | Fondo di finitura | Intonachino a spessore | Granulometria intonachino | Colore intonachino | Tipologia tasselli | Numero tasselli | Lunghezza tasselli | Klima Airplus | SP_AIRPL | AD_4 | R_2 | RA_4 | F_2 | I_1 | G_1 | C_1 | T_2 | [9 empty] | 270/230 | S
S | ASSEMBLATO EPS KLIMA AIRTECH | Spessore pannello | Adesivo | Rete di rinforzo | Fondo di finitura | Intonachino a spessore | Granulometria intonachino | Colore intonachino | Tipologia tasselli | Numero tasselli | Lunghezza tasselli | Klima Airtech | SP_AIRTE | AD_4 | R_2 | RA_4 | F_2 | I_1 | G_1 | C_1 | T_2 | [9 empty] | 290/250 | S
N | ASSEMBLATO MW KLIMA AIRWOOL | Spessore pannello | Adesivo | Rete di rinforzo | Fondo di finitura | Intonachino a spessore | Granulometria intonachino | Colore intonachino | Tipologia tasselli | Numero tasselli | Lunghezza tasselli | Klima Airwool | SP_AIRW | AD_3 | R_2 | RA_3 | F_2 | I_1 | G_1 | C_1 | T_2 | [9 empty] | 310/270 | N
N | ASSEMBLATO MW KLIMA AIRWOOL PLUS | Spessore pannello | Adesivo | Rete di rinforzo | Fondo di finitura | Intonachino a spessore | Granulometria intonachino | Colore intonachino | Tipologia tasselli | Numero tasselli | Lunghezza tasselli | Klima Airwool Plus | SP_AIRWP | AD_3 | R_2 | RA_3 | F_2 | I_1 | G_1 | C_1 | T_2 | [10 empty] | N
S | ASSEMBLATO EPS GENERICO | Spessore pannello | Adesivo | Rete di rinforzo | Fondo di finitura | Intonachino a spessore | Granulometria intonachino | Colore intonachino | Tipologia tasselli | Numero tasselli | Lunghezza tasselli | Nessuno | Nessuno | AD_4 | R_2 | RA_4 | F_2 | I_1 | G_1 | C_1 | T_2 | [10 empty] | S
S | ASSEMBLATO POLIURETANO GENERICO | Spessore pannello | Adesivo | Rete di rinforzo | Fondo di finitura | Intonachino a spessore | Granulometria intonachino | Colore intonachino | Tipologia tasselli | Numero tasselli | Lunghezza tasselli | Nessuno | Nessuno | AD_4 | R_2 | RA_4 | F_2 | I_1 | G_1 | C_1 | T_2 | [10 empty] | S
S | ASSEMBLATO RESINA FENOLICA GENERICO | Spessore pannello | Adesivo | Rete di rinforzo | Fondo di finitura | Intonachino a spessore | Granulometria intonachino | Colore intonachino | Tipologia tasselli | Numero tasselli | Lunghezza tasselli | Nessuno | Nessuno | AD_4 | R_2 | RA_4 | F_2 | I_1 | G_1 | C_1 | T_2 | [7 empty] | TT_2 |  |  | S
N | ASSEMBLATO LANA DI ROCCIA GENERICO | Spessore pannello | Adesivo | Rete di rinforzo | Fondo di finitura | Intonachino a spessore | Granulometria intonachino | Colore intonachino | Tipologia tasselli | Numero tasselli | Lunghezza tasselli | Nessuno | Nessuno | AD_3 | R_2 | RA_3 | F_2 | I_1 | G_1 | C_1 | T_2 | [10 empty] | N
N | ASSEMBLATO LANA DI VETRO GENERICO | Spessore pannello | Adesivo | Rete di rinforzo | Fondo di finitura | Intonachino a spessore | Granulometria intonachino | Colore intonachino | Tipologia tasselli | Numero tasselli | Lunghezza tasselli | Nessuno | Nessuno | AD_3 | R_2 | RA_3 | F_2 | I_1 | G_1 | C_1 | T_2 | [10 empty] | N
N | ASSEMBLATO AEROGEL GENERICO | Spessore pannello | Adesivo | Rete di rinforzo | Fondo di finitura | Intonachino a spessore | Granulometria intonachino | Colore intonachino | Tipologia tasselli | Numero tasselli | Lunghezza tasselli | Nessuno | Nessuno | AD_3 | R_2 | RA_3 | F_2 | I_1 | G_1 | C_1 | T_2 | [10 empty] | N
N | ASSEMBLATO FIBRA DI LEGNO GENERICO | Spessore pannello | Adesivo | Rete di rinforzo | Fondo di finitura | Intonachino a spessore | Granulometria intonachino | Colore intonachino | Tipologia tasselli | Numero tasselli | Lunghezza tasselli | Nessuno | Nessuno | AD_3 | R_2 | RA_3 | F_2 | I_1 | G_1 | C_1 | T_2 | [10 empty] | N
N | ASSEMBLATO SUGHERO GENERICO | Spessore pannello | Adesivo | Rete di rinforzo | Fondo di finitura | Intonachino a spessore | Granulometria intonachino | Colore intonachino | Tipologia tasselli | Numero tasselli | Lunghezza tasselli | Nessuno | Nessuno | AD_3 | R_2 | RA_3 | F_2 | I_1 | G_1 | C_1 | T_2 | [10 empty] | N
S | [11 empty] | Eco Dur Zeta | SP_ECO | AD_4 | R_2 | RA_4 | F_2 | I_1 | G_1 | C_1 | T_3 | [10 empty] | S
0
0
0
0
| Regioni | Prezzo_AIR | Prezzo_AIR BLACK
| Abruzzo | 1 | 2
| Basilicata | 1 | 2
| Calabria | 1 | 2
| Campania | 1 | 2 | [18 empty] | Spessori pannelli catalogo
| Emilia-Romagna | 1 | 1 | [18 empty] | SP_AIR | SP_AIRB | SP_AIRPL | SP_AIRTE | SP_AIRW | SP_AIRWP | NOP | SP_ECO
| Friuli-Venezia Giulia | 1 | 1 | [18 empty] | Klima Air | Klima Air Black | Klima Airplus | Klima Airtech | Klima Airwool | Klima Airwool Plus | Nessuno | Eco Dur Zeta
| Lazio | 1 | 2 | [18 empty] | 30 mm | 30 mm | 100 mm | 80 mm | 50 mm | 50 mm | Nessuno | 40 mm
| Liguria | 1 | 1 | [18 empty] | 40 mm | 40 mm | 120 mm | 100 mm | 60 mm | 60 mm |  | 50 mm
| Lombardia | 1 | 1 | [18 empty] | 50 mm | 50 mm | 140 mm | 120 mm | 80 mm | 80 mm |  | 60 mm
| Marche | 1 | 2 | [18 empty] | 60 mm | 60 mm | 150 mm | 140 mm | 100 mm | 100 mm |  | 80 mm
| Molise | 1 | 2 | [18 empty] | 80 mm | 80 mm | 160 mm | 160 mm | 120 mm | 120 mm |  | 100 mm
| Piemonte | 1 | 1 | [18 empty] | 100 mm | 100 mm | 180 mm | 180 mm | 140 mm | 140 mm |  | 120 mm
| Puglia | 1 | 2 | [18 empty] | 120 mm | 120 mm | 200 mm | 200 mm | 160 mm | 160 mm |  | 140 mm
| Sardegna | 2 | 3 | [18 empty] | 140 mm | 140 mm |  |  | 180 mm | 180 mm |  | 150 mm
| Sicilia | 2 | 3 | [18 empty] | 150 mm |  |  |  | 200 mm | 200 mm |  | 160 mm
| Toscana | 1 | 2 | [18 empty] | 160 mm | [6 empty] | 180 mm
| Trentino-Alto Adige | 1 | 1 | [18 empty] | 180 mm | [6 empty] | 200 mm
| Umbria | 1 | 2 | [18 empty] | 200 mm | [6 empty] | 220 mm
| Valle d'Aosta | 1 | 1
| Veneto | 1 | 1 | [18 empty] | Adesivi e rasanti |  |  |  | Rete rinforzo |  | Rasanti
[22 empty] | AD_1 | AD_2 | AD_3 | AD_4 | R_2 | R_1 | RA_1 | RA_2 | RA_3 | RA_4
[22 empty] | Keraklima Eco Bianco | Klima Flex | Klima Light Calce | Keraklima Eco Bianco | Rinforzo V50 | Rinforzo V50 | Keraklima Eco Bianco | Klima Flex | Klima Light Calce | Keraklima Eco Bianco
[22 empty] | Keraklima Eco Grigio |  | Keraklima Eco Granello | Keraklima Eco Grigio | Rinforzo V40 |  | Keraklima Eco Grigio |  | Keraklima Eco Granello | Keraklima Eco Grigio
[22 empty] | Keraklima Eco Granello |  | Klima Fix Bianco | Keraklima Eco Granello |  |  | Keraklima Eco Granello |  | Klima Fix Bianco | Keraklima Eco Granello
[22 empty] | Klima Flex |  | Klima Fix Grigio | Klima Flex |  |  | Klima Flex |  | Klima Fix Grigio | Klima Flex
[22 empty] | Klima Fix Bianco |  |  | Klima Light |  |  | Klima Fix Bianco |  |  | Klima Light
[22 empty] | Klima Fix Grigio |  |  | Klima Fix Bianco |  |  | Klima Fix Grigio |  |  | Klima Fix Bianco
[22 empty] | Klima Light |  |  | Klima Fix Grigio |  |  | Klima Light |  |  | Klima Fix Grigio
Klima HP
[22 empty] | Fondo di finitura e intonachino | [6 empty] | Kerakover Acrilex Finish 1.0 | Bianco | Kerakover Acrilex Finish 1.0 Bianco
[22 empty] | F_1 | I_1 | F_2 | I_2 | I_3 |  |  | Kerakover Acrilex Finish 1.2 | Colorato B | Kerakover Acrilex Finish 1.0 Colorato B
[22 empty] | Kerakover Acrilex Fondo | Kerakover Kompact New | Kerakover Silox Fondo | Kerakover Silox Finish | Biocalce Silicato Puro |  |  | Kerakover Acrilex Finish 1.5 | Colorato A | Kerakover Acrilex Finish 1.0 Colorato A
[23 empty] | Kerakover Acrilex Finish | Kerakover Acrilex Fondo | [5 empty] | Colorato AA | Kerakover Acrilex Finish 1.0 Colorato AA
[24 empty] | Biocalce Silicato Fondo | [5 empty] | Bianco | Kerakover Acrilex Finish 1.2 Bianco
[30 empty] | Colorato B | Kerakover Acrilex Finish 1.2 Colorato B
[30 empty] | Colorato A | Kerakover Acrilex Finish 1.2 Colorato A
[22 empty] | Granulometrie |  | Colorazione |  | Tasselli |  |  |  | Colorato AA | Kerakover Acrilex Finish 1.2 Colorato AA
[22 empty] | G_1 | G_2 | C_1 | C_2 | T_1 | T_2 |  |  | Bianco | Kerakover Acrilex Finish 1.5 Bianco
[22 empty] | 1.0 | Fine (1.2) | Bianco | Bianco | Tassello Avvitabile Acciaio | Tassello Avvitabile Acciaio |  |  | Colorato B | Kerakover Acrilex Finish 1.5 Colorato B
[22 empty] | 1.2 | Medio (1.5) | Colorato B | Colorato B | Tassello a percussione Acciaio/Nylon | Tassello a percussione Acciaio/Nylon |  |  | Colorato A | Kerakover Acrilex Finish 1.5 Colorato A
[22 empty] | 1.5 |  | Colorato A | Colorato A | Tassello a percussione Nylon | Tassello a percussione Nylon |  |  | Colorato AA | Kerakover Acrilex Finish 1.5 Colorato AA
[24 empty] | Colorato AA | Colorato AA |  | Tassello a scomparsa EcoTwist
[25 empty] | Solar Scud |  | Tassello SGR a percussione Acciaio/Nylon
Tassello SGR a percussione Nylon
Dimensioni tasselli
[22 empty] | Tassello Avvitabile Acciaio | Tassello a percussione Acciaio/Nylon | Tassello a percussione Nylon | Tassello a scomparsa EcoTwist | Tassello SGR a percussione Acciaio/Nylon | Tassello SGR a percussione Nylon
[22 empty] | TT_1 | TT_2 | TT_3 | TT_4 | TT_5 | TT_6
[22 empty] | 110/70 | 110/70 | 90/40 | 10-30 | 110/70 | 110/70
[22 empty] | 130/90 | 130/90 | 110/70 |  | 130/90 | 130/90
[22 empty] | 145/110 | 150/110 | 130/90 |  | 150/110 | 150/110
[22 empty] | 165/130 | 170/130 | 150/110 |  | 170/130 | 170/130
[22 empty] | 185/150 | 190/150 | 170/130 |  | 190/150 | 190/150
[22 empty] | 205/170 | 210/170 | 190/150 |  | 210/170 | 210/170
[22 empty] | 225/190 | 230/190 | 210/170 |  | 230/190 | 230/190
[22 empty] | 245/210 | 250/210 | 230/190 |  | 250/210 | 250/210
[22 empty] | 265/230 | 270/230 |  |  | 270/230
[22 empty] | 290/250 | 290/250 |  |  | 290/250
[22 empty] | 310/270 | 310/270 |  |  | 310/270
[22 empty] | NTAS |  | Tassello Avvitabile Acciaio | TT_1
[22 empty] | 6 |  | Tassello a percussione Acciaio/Nylon | TT_2
[22 empty] | 8 |  | Tassello a percussione Nylon | TT_3
[22 empty] | 10 |  | Tassello a scomparsa EcoTwist | TT_4
[22 empty] | 12 |  | Tassello SGR a percussione Acciaio/Nylon | TT_5
[24 empty] | Tassello SGR a percussione Nylon | TT_6

## Caratteristiche_materiali (hidden)
| Descrizione | Caratteristiche | Peso (kg/mq) | Resa 1 (kg/mq) | Resa 2 (kg/mq)
Keraklima Eco Bianco | adesivo&rasante minerale | L'adesivo&rasante minerale, monocomponente, è specifico per la realizzazione di sistemi isolanti a cappotto, classe di reazione al fuoco A1 secondo EN 13501-1 e conducibilità termica (λ10, dry)=0,45 W/mK. |  |  |  | L'adesivo&rasante minerale, monocomponente, è specifico per la realizzazione di sistemi isolanti a cappotto, classe di reazione al fuoco A1 secondo EN 13501-1 e conducibilità termica (λ10, dry)=0,45 W/mK. | L'adesivo minerale, monocomponente, è specifico per la realizzazione di sistemi isolanti a cappotto, classe di reazione al fuoco A1 secondo EN 13501-1 e conducibilità termica (λ10, dry)=0,45 W/mK.
Keraklima Eco Grigio | adesivo&rasante minerale | L'adesivo&rasante minerale, monocomponente, è specifico per la realizzazione di sistemi isolanti a cappotto, classe di reazione al fuoco A1 secondo EN 13501-1 e conducibilità termica (λ10, dry)=0,45 W/mK. |  |  |  | L'adesivo&rasante minerale, monocomponente, è specifico per la realizzazione di sistemi isolanti a cappotto, classe di reazione al fuoco A1 secondo EN 13501-1 e conducibilità termica (λ10, dry)=0,45 W/mK. | L'adesivo minerale, monocomponente, è specifico per la realizzazione di sistemi isolanti a cappotto, classe di reazione al fuoco A1 secondo EN 13501-1 e conducibilità termica (λ10, dry)=0,45 W/mK.
Keraklima Eco Granello | adesivo&rasante minerale | L'adesivo&rasante minerale, monocomponente, è specifico per la realizzazione di sistemi isolanti a cappotto, classe di reazione al fuoco A1 secondo EN 13501-1 e conducibilità termica (λ10, dry)=0,46 W/mK. |  |  |  | L'adesivo&rasante minerale, monocomponente, è specifico per la realizzazione di sistemi isolanti a cappotto, classe di reazione al fuoco A1 secondo EN 13501-1 e conducibilità termica (λ10, dry)=0,46 W/mK. | L'adesivo minerale, monocomponente, è specifico per la realizzazione di sistemi isolanti a cappotto, classe di reazione al fuoco A1 secondo EN 13501-1 e conducibilità termica (λ10, dry)=0,45 W/mK.
Klima Flex | adesivo&rasante minerale ad alte prestazioni | L'adesivo&rasante minerale, monocomponente, è specifico per la realizzazione di sistemi isolanti a cappotto, classe di reazione al fuoco A2–s1, d0 secondo EN 13501-1 e conducibilità termica (λ10, dry)=0,44 W/mK. |  |  |  | L'adesivo&rasante minerale, monocomponente, è specifico per la realizzazione di sistemi isolanti a cappotto, classe di reazione al fuoco A2–s1, d0 secondo EN 13501-1 e conducibilità termica (λ10, dry)=0,44 W/mK. | L'adesivo minerale, monocomponente, è specifico per la realizzazione di sistemi isolanti a cappotto, classe di reazione al fuoco A1 secondo EN 13501-1 e conducibilità termica (λ10, dry)=0,45 W/mK.
Klima Light | adesivo&rasante alleggerito minerale | L'adesivo&rasante alleggerito minerale, monocomponente, è specifico per la realizzazione di sistemi isolanti a cappotto, classe di reazione al fuoco A1 secondo EN 13501-1 e conducibilità termica (λ10, dry)=0,27 W/mK. |  |  |  | L'adesivo&rasante alleggerito minerale, monocomponente, è specifico per la realizzazione di sistemi isolanti a cappotto, classe di reazione al fuoco A1 secondo EN 13501-1 e conducibilità termica (λ10, dry)=0,27 W/mK. | L'adesivo minerale, monocomponente, è specifico per la realizzazione di sistemi isolanti a cappotto, classe di reazione al fuoco A1 secondo EN 13501-1 e conducibilità termica (λ10, dry)=0,45 W/mK.
Klima Fix Bianco | adesivo&rasante minerale | L'adesivo&rasante minerale, monocomponente, è specifico per la realizzazione di sistemi isolanti a cappotto, classe di reazione al fuoco A1 secondo EN 13501-1 e conducibilità termica (λ10, dry)=0,43 W/mK. |  |  |  | L'adesivo&rasante minerale, monocomponente, è specifico per la realizzazione di sistemi isolanti a cappotto, classe di reazione al fuoco A1 secondo EN 13501-1 e conducibilità termica (λ10, dry)=0,43 W/mK. | L'adesivo minerale, monocomponente, è specifico per la realizzazione di sistemi isolanti a cappotto, classe di reazione al fuoco A1 secondo EN 13501-1 e conducibilità termica (λ10, dry)=0,45 W/mK.
Klima Fix Grigio | adesivo&rasante minerale | L'adesivo&rasante minerale, monocomponente, è specifico per la realizzazione di sistemi isolanti a cappotto, classe di reazione al fuoco A1 secondo EN 13501-1 e conducibilità termica (λ10, dry)=0,43 W/mK. |  |  |  | L'adesivo&rasante minerale, monocomponente, è specifico per la realizzazione di sistemi isolanti a cappotto, classe di reazione al fuoco A1 secondo EN 13501-1 e conducibilità termica (λ10, dry)=0,43 W/mK. | L'adesivo minerale, monocomponente, è specifico per la realizzazione di sistemi isolanti a cappotto, classe di reazione al fuoco A1 secondo EN 13501-1 e conducibilità termica (λ10, dry)=0,45 W/mK.
Klima Light Calce | adesivo&rasante alleggerito minerale | L'adesivo&rasante a base di pura calce idraulica naturale NHL 3.5, alleggerito minerale, monocomponente, è specifico per la realizzazione di sistemi isolanti a cappotto, classe di reazione al fuoco A1 secondo EN 13501-1 e conducibilità termica (λ10, dry)=0,28 W/mK. |  |  |  | L'adesivo&rasante a base di pura calce idraulica naturale NHL 3.5, alleggerito minerale, monocomponente, è specifico per la realizzazione di sistemi isolanti a cappotto, classe di reazione al fuoco A1 secondo EN 13501-1 e conducibilità termica (λ10, dry)=0,28 W/mK. | L'adesivo minerale, monocomponente, è specifico per la realizzazione di sistemi isolanti a cappotto, classe di reazione al fuoco A1 secondo EN 13501-1 e conducibilità termica (λ10, dry)=0,45 W/mK.
Rinforzo V50 | rete in fibra di vetro alcali resistente (peso circa 160 gr/mq) | La rete, idonea per l'uso all'interno di sistemi ETICS, ha una resistenza a trazione ≥ 1900 N/5 cm con una luce delle maglie ≈ 4x4 mm e spessore ≈ 0,45 mm. | 0.16
Rinforzo V40 | rete in fibra di vetro alcali resistente (peso circa 145 gr/mq) | La rete, idonea per l'uso all'interno di sistemi ETICS, ha una resistenza a trazione ≥ 1800 N/5 cm con una luce delle maglie ≈ 4x4 mm e spessore ≈ 0,45 mm. | 0.145
Klima Air 30 mm | pannello isolante in polistirene espanso sinterizzato (EPS) bianco marcato CE secondo EN 13163 a specifico uso ETICS | Il pannello ha le seguenti caratteristiche: dimensioni 1000x500 mm, spessore 30 mm, classe di reazione al fuoco E secondo EN 13501-1 e conducibilità termica dichiarata λD pari a 0,036 W/mK. | 0.48
Klima Air 40 mm | pannello isolante in polistirene espanso sinterizzato (EPS) bianco marcato CE secondo EN 13163 a specifico uso ETICS | Il pannello ha le seguenti caratteristiche: dimensioni 1000x500 mm, spessore 40 mm, classe di reazione al fuoco E secondo EN 13501-1 e conducibilità termica dichiarata λD pari a 0,036 W/mK. | 0.64
Klima Air 50 mm | pannello isolante in polistirene espanso sinterizzato (EPS) bianco marcato CE secondo EN 13163 a specifico uso ETICS | Il pannello ha le seguenti caratteristiche: dimensioni 1000x500 mm, spessore 50 mm, classe di reazione al fuoco E secondo EN 13501-1 e conducibilità termica dichiarata λD pari a 0,036 W/mK. | 0.8
Klima Air 60 mm | pannello isolante in polistirene espanso sinterizzato (EPS) bianco marcato CE secondo EN 13163 a specifico uso ETICS | Il pannello ha le seguenti caratteristiche: dimensioni 1000x500 mm, spessore 60 mm, classe di reazione al fuoco E secondo EN 13501-1 e conducibilità termica dichiarata λD pari a 0,036 W/mK. | 0.96
Klima Air 80 mm | pannello isolante in polistirene espanso sinterizzato (EPS) bianco marcato CE secondo EN 13163 a specifico uso ETICS | Il pannello ha le seguenti caratteristiche: dimensioni 1000x500 mm, spessore 80 mm, classe di reazione al fuoco E secondo EN 13501-1 e conducibilità termica dichiarata λD pari a 0,036 W/mK. | 1.28
Klima Air 100 mm | pannello isolante in polistirene espanso sinterizzato (EPS) bianco marcato CE secondo EN 13163 a specifico uso ETICS | Il pannello ha le seguenti caratteristiche: dimensioni 1000x500 mm, spessore 100 mm, classe di reazione al fuoco E secondo EN 13501-1 e conducibilità termica dichiarata λD pari a 0,036 W/mK. | 1.6
Klima Air 120 mm | pannello isolante in polistirene espanso sinterizzato (EPS) bianco marcato CE secondo EN 13163 a specifico uso ETICS | Il pannello ha le seguenti caratteristiche: dimensioni 1000x500 mm, spessore 120 mm, classe di reazione al fuoco E secondo EN 13501-1 e conducibilità termica dichiarata λD pari a 0,036 W/mK. | 1.92
Klima Air 140 mm | pannello isolante in polistirene espanso sinterizzato (EPS) bianco marcato CE secondo EN 13163 a specifico uso ETICS | Il pannello ha le seguenti caratteristiche: dimensioni 1000x500 mm, spessore 140 mm, classe di reazione al fuoco E secondo EN 13501-1 e conducibilità termica dichiarata λD pari a 0,036 W/mK. | 2.24
Klima Air 150 mm | pannello isolante in polistirene espanso sinterizzato (EPS) bianco marcato CE secondo EN 13163 a specifico uso ETICS | Il pannello ha le seguenti caratteristiche: dimensioni 1000x500 mm, spessore 150 mm, classe di reazione al fuoco E secondo EN 13501-1 e conducibilità termica dichiarata λD pari a 0,036 W/mK. | 2.4
Klima Air 160 mm | pannello isolante in polistirene espanso sinterizzato (EPS) bianco marcato CE secondo EN 13163 a specifico uso ETICS | Il pannello ha le seguenti caratteristiche: dimensioni 1000x500 mm, spessore 160 mm, classe di reazione al fuoco E secondo EN 13501-1 e conducibilità termica dichiarata λD pari a 0,036 W/mK. | 2.56
Klima Air 180 mm | pannello isolante in polistirene espanso sinterizzato (EPS) bianco marcato CE secondo EN 13163 a specifico uso ETICS | Il pannello ha le seguenti caratteristiche: dimensioni 1000x500 mm, spessore 180 mm, classe di reazione al fuoco E secondo EN 13501-1 e conducibilità termica dichiarata λD pari a 0,036 W/mK. | 2.88
Klima Air 200 mm | pannello isolante in polistirene espanso sinterizzato (EPS) bianco marcato CE secondo EN 13163 a specifico uso ETICS | Il pannello ha le seguenti caratteristiche: dimensioni 1000x500 mm, spessore 200 mm, classe di reazione al fuoco E secondo EN 13501-1 e conducibilità termica dichiarata λD pari a 0,036 W/mK. | 3.2
Klima Air Black 30 mm | pannello isolante in polistirene grafitato espanso sinterizzato (EPS) grigio marcato CE secondo EN 13163 a specifico uso ETICS | Il pannello ha le seguenti caratteristiche: dimensioni 1000x500 mm, spessore 30 mm, classe di reazione al fuoco E secondo EN 13501-1 e conducibilità termica dichiarata λD pari a 0,031 W/mK. | 0.48
Klima Air Black 40 mm | pannello isolante in polistirene grafitato espanso sinterizzato (EPS) grigio marcato CE secondo EN 13163 a specifico uso ETICS | Il pannello ha le seguenti caratteristiche: dimensioni 1000x500 mm, spessore 40 mm, classe di reazione al fuoco E secondo EN 13501-1 e conducibilità termica dichiarata λD pari a 0,031 W/mK. | 0.64
Klima Air Black 50 mm | pannello isolante in polistirene grafitato espanso sinterizzato (EPS) grigio marcato CE secondo EN 13163 a specifico uso ETICS | Il pannello ha le seguenti caratteristiche: dimensioni 1000x500 mm, spessore 50 mm, classe di reazione al fuoco E secondo EN 13501-1 e conducibilità termica dichiarata λD pari a 0,031 W/mK. | 0.8
Klima Air Black 60 mm | pannello isolante in polistirene grafitato espanso sinterizzato (EPS) grigio marcato CE secondo EN 13163 a specifico uso ETICS | Il pannello ha le seguenti caratteristiche: dimensioni 1000x500 mm, spessore 60 mm, classe di reazione al fuoco E secondo EN 13501-1 e conducibilità termica dichiarata λD pari a 0,031 W/mK. | 0.96
Klima Air Black 80 mm | pannello isolante in polistirene grafitato espanso sinterizzato (EPS) grigio marcato CE secondo EN 13163 a specifico uso ETICS | Il pannello ha le seguenti caratteristiche: dimensioni 1000x500 mm, spessore 80 mm, classe di reazione al fuoco E secondo EN 13501-1 e conducibilità termica dichiarata λD pari a 0,031 W/mK. | 1.28
Klima Air Black 100 mm | pannello isolante in polistirene grafitato espanso sinterizzato (EPS) grigio marcato CE secondo EN 13163 a specifico uso ETICS | Il pannello ha le seguenti caratteristiche: dimensioni 1000x500 mm, spessore 100 mm, classe di reazione al fuoco E secondo EN 13501-1 e conducibilità termica dichiarata λD pari a 0,031 W/mK. | 1.6
Klima Air Black 120 mm | pannello isolante in polistirene grafitato espanso sinterizzato (EPS) grigio marcato CE secondo EN 13163 a specifico uso ETICS | Il pannello ha le seguenti caratteristiche: dimensioni 1000x500 mm, spessore 120 mm, classe di reazione al fuoco E secondo EN 13501-1 e conducibilità termica dichiarata λD pari a 0,031 W/mK. | 1.92
Klima Air Black 140 mm | pannello isolante in polistirene grafitato espanso sinterizzato (EPS) grigio marcato CE secondo EN 13163 a specifico uso ETICS | Il pannello ha le seguenti caratteristiche: dimensioni 1000x500 mm, spessore 140 mm, classe di reazione al fuoco E secondo EN 13501-1 e conducibilità termica dichiarata λD pari a 0,031 W/mK. | 2.24
Klima Airplus 100 mm | pannello isolante in polistirene grafitato espanso sinterizzato (EPS) grigio con detensionamenti frontali e nervature posteriori a coda di rondine marcato CE secondo EN 13163 a specifico uso ETICS | Il pannello ha le seguenti caratteristiche: dimensioni 1000x500 mm, spessore 100 mm, classe di reazione al fuoco E secondo EN 13501-1 e conducibilità termica dichiarata λD pari a 0,031 W/mK. | 1.6
Klima Airplus 120 mm | pannello isolante in polistirene grafitato espanso sinterizzato (EPS) grigio con detensionamenti frontali e nervature posteriori a coda di rondine marcato CE secondo EN 13163 a specifico uso ETICS | Il pannello ha le seguenti caratteristiche: dimensioni 1000x500 mm, spessore 120 mm, classe di reazione al fuoco E secondo EN 13501-1 e conducibilità termica dichiarata λD pari a 0,031 W/mK. | 1.92
Klima Airplus 140 mm | pannello isolante in polistirene grafitato espanso sinterizzato (EPS) grigio con detensionamenti frontali e nervature posteriori a coda di rondine marcato CE secondo EN 13163 a specifico uso ETICS | Il pannello ha le seguenti caratteristiche: dimensioni 1000x500 mm, spessore 140 mm, classe di reazione al fuoco E secondo EN 13501-1 e conducibilità termica dichiarata λD pari a 0,031 W/mK. | 2.24
Klima Airplus 150 mm | pannello isolante in polistirene grafitato espanso sinterizzato (EPS) grigio con detensionamenti frontali e nervature posteriori a coda di rondine marcato CE secondo EN 13163 a specifico uso ETICS | Il pannello ha le seguenti caratteristiche: dimensioni 1000x500 mm, spessore 150 mm, classe di reazione al fuoco E secondo EN 13501-1 e conducibilità termica dichiarata λD pari a 0,031 W/mK. | 2.4
Klima Airplus 160 mm | pannello isolante in polistirene grafitato espanso sinterizzato (EPS) grigio con detensionamenti frontali e nervature posteriori a coda di rondine marcato CE secondo EN 13163 a specifico uso ETICS | Il pannello ha le seguenti caratteristiche: dimensioni 1000x500 mm, spessore 160 mm, classe di reazione al fuoco E secondo EN 13501-1 e conducibilità termica dichiarata λD pari a 0,031 W/mK. | 2.56
Klima Airplus 180 mm | pannello isolante in polistirene grafitato espanso sinterizzato (EPS) grigio con detensionamenti frontali e nervature posteriori a coda di rondine marcato CE secondo EN 13163 a specifico uso ETICS | Il pannello ha le seguenti caratteristiche: dimensioni 1000x500 mm, spessore 180 mm, classe di reazione al fuoco E secondo EN 13501-1 e conducibilità termica dichiarata λD pari a 0,031 W/mK. | 2.88
Klima Airplus 200 mm | pannello isolante in polistirene grafitato espanso sinterizzato (EPS) grigio con detensionamenti frontali e nervature posteriori a coda di rondine marcato CE secondo EN 13163 a specifico uso ETICS | Il pannello ha le seguenti caratteristiche: dimensioni 1000x500 mm, spessore 200 mm, classe di reazione al fuoco E secondo EN 13501-1 e conducibilità termica dichiarata λD pari a 0,031 W/mK. | 3.2
Klima Airtech 80 mm | pannello isolante in polistirene espanso sinterizzato (EPS) bianco con detensionamenti frontali e nervature posteriori a coda di rondine marcato CE secondo EN 13163 a specifico uso ETICS | Il pannello ha le seguenti caratteristiche: dimensioni 1000x500 mm, spessore 80 mm, classe di reazione al fuoco E secondo EN 13501-1 e conducibilità termica dichiarata λD pari a 0,035 W/mK. | 1.44
Klima Airtech 100 mm | pannello isolante in polistirene espanso sinterizzato (EPS) bianco con detensionamenti frontali e nervature posteriori a coda di rondine marcato CE secondo EN 13163 a specifico uso ETICS | Il pannello ha le seguenti caratteristiche: dimensioni 1000x500 mm, spessore 100 mm, classe di reazione al fuoco E secondo EN 13501-1 e conducibilità termica dichiarata λD pari a 0,035 W/mK. | 1.8
Klima Airtech 120 mm | pannello isolante in polistirene espanso sinterizzato (EPS) bianco con detensionamenti frontali e nervature posteriori a coda di rondine marcato CE secondo EN 13163 a specifico uso ETICS | Il pannello ha le seguenti caratteristiche: dimensioni 1000x500 mm, spessore 120 mm, classe di reazione al fuoco E secondo EN 13501-1 e conducibilità termica dichiarata λD pari a 0,035 W/mK. | 2.16
Klima Airtech 140 mm | pannello isolante in polistirene espanso sinterizzato (EPS) bianco con detensionamenti frontali e nervature posteriori a coda di rondine marcato CE secondo EN 13163 a specifico uso ETICS | Il pannello ha le seguenti caratteristiche: dimensioni 1000x500 mm, spessore 140 mm, classe di reazione al fuoco E secondo EN 13501-1 e conducibilità termica dichiarata λD pari a 0,035 W/mK. | 2.52
Klima Airtech 160 mm | pannello isolante in polistirene espanso sinterizzato (EPS) bianco con detensionamenti frontali e nervature posteriori a coda di rondine marcato CE secondo EN 13163 a specifico uso ETICS | Il pannello ha le seguenti caratteristiche: dimensioni 1000x500 mm, spessore 160 mm, classe di reazione al fuoco E secondo EN 13501-1 e conducibilità termica dichiarata λD pari a 0,035 W/mK. | 2.88
Klima Airtech 180 mm | pannello isolante in polistirene espanso sinterizzato (EPS) bianco con detensionamenti frontali e nervature posteriori a coda di rondine marcato CE secondo EN 13163 a specifico uso ETICS | Il pannello ha le seguenti caratteristiche: dimensioni 1000x500 mm, spessore 180 mm, classe di reazione al fuoco E secondo EN 13501-1 e conducibilità termica dichiarata λD pari a 0,035 W/mK. | 3.24
Klima Airtech 200 mm | pannello isolante in polistirene espanso sinterizzato (EPS) bianco con detensionamenti frontali e nervature posteriori a coda di rondine marcato CE secondo EN 13163 a specifico uso ETICS | Il pannello ha le seguenti caratteristiche: dimensioni 1000x500 mm, spessore 200 mm, classe di reazione al fuoco E secondo EN 13501-1 e conducibilità termica dichiarata λD pari a 0,035 W/mK. | 3.6
Klima Airwool 50 mm | pannello isolante in lana di roccia monodensità (MW) marcato CE secondo EN 13162 a specifico uso ETICS | Il pannello ha le seguenti caratteristiche: dimensioni 1200x600 mm, spessore 50 mm, classe di reazione al fuoco A1 secondo EN 13501-1, altamente traspirante (μ=1) e conducibilità termica dichiarata λD pari a 0,036 W/mK. | 5.25
Klima Airwool 60 mm | pannello isolante in lana di roccia monodensità (MW) marcato CE secondo EN 13162 a specifico uso ETICS | Il pannello ha le seguenti caratteristiche: dimensioni 1200x600 mm, spessore 60 mm, classe di reazione al fuoco A1 secondo EN 13501-1, altamente traspirante (μ=1) e conducibilità termica dichiarata λD pari a 0,036 W/mK. | 6.3
Klima Airwool 80 mm | pannello isolante in lana di roccia monodensità (MW) marcato CE secondo EN 13162 a specifico uso ETICS | Il pannello ha le seguenti caratteristiche: dimensioni 1200x600 mm, spessore 80 mm, classe di reazione al fuoco A1 secondo EN 13501-1, altamente traspirante (μ=1) e conducibilità termica dichiarata λD pari a 0,036 W/mK. | 8.4
Klima Airwool 100 mm | pannello isolante in lana di roccia monodensità (MW) marcato CE secondo EN 13162 a specifico uso ETICS | Il pannello ha le seguenti caratteristiche: dimensioni 1200x600 mm, spessore 100 mm, classe di reazione al fuoco A1 secondo EN 13501-1, altamente traspirante (μ=1) e conducibilità termica dichiarata λD pari a 0,036 W/mK. | 10.5
Klima Airwool 120 mm | pannello isolante in lana di roccia monodensità (MW) marcato CE secondo EN 13162 a specifico uso ETICS | Il pannello ha le seguenti caratteristiche: dimensioni 1200x600 mm, spessore 120 mm, classe di reazione al fuoco A1 secondo EN 13501-1, altamente traspirante (μ=1) e conducibilità termica dichiarata λD pari a 0,036 W/mK. | 12.6
Klima Airwool 140 mm | pannello isolante in lana di roccia monodensità (MW) marcato CE secondo EN 13162 a specifico uso ETICS | Il pannello ha le seguenti caratteristiche: dimensioni 1200x600 mm, spessore 140 mm, classe di reazione al fuoco A1 secondo EN 13501-1, altamente traspirante (μ=1) e conducibilità termica dichiarata λD pari a 0,036 W/mK. | 14.7
Klima Airwool 160 mm | pannello isolante in lana di roccia monodensità (MW) marcato CE secondo EN 13162 a specifico uso ETICS | Il pannello ha le seguenti caratteristiche: dimensioni 1200x600 mm, spessore 160 mm, classe di reazione al fuoco A1 secondo EN 13501-1, altamente traspirante (μ=1) e conducibilità termica dichiarata λD pari a 0,036 W/mK. | 16.8
Klima Airwool 180 mm | pannello isolante in lana di roccia monodensità (MW) marcato CE secondo EN 13162 a specifico uso ETICS | Il pannello ha le seguenti caratteristiche: dimensioni 1200x600 mm, spessore 180 mm, classe di reazione al fuoco A1 secondo EN 13501-1, altamente traspirante (μ=1) e conducibilità termica dichiarata λD pari a 0,036 W/mK. | 18.9
Klima Airwool 200 mm | pannello isolante in lana di roccia monodensità (MW) marcato CE secondo EN 13162 a specifico uso ETICS | Il pannello ha le seguenti caratteristiche: dimensioni 1200x600 mm, spessore 200 mm, classe di reazione al fuoco A1 secondo EN 13501-1, altamente traspirante (μ=1) e conducibilità termica dichiarata λD pari a 0,036 W/mK. | 21
Klima Airwool Plus 50 mm | pannello isolante in lana di roccia monodensità (MW) marcato CE secondo EN 13162 a specifico uso ETICS | Il pannello ha le seguenti caratteristiche: dimensioni 1200x600 mm, spessore 50 mm, classe di reazione al fuoco A1 secondo EN 13501-1, altamente traspirante (μ=1) e conducibilità termica dichiarata λD pari a 0,034 W/mK. | 4.5
Klima Airwool Plus 60 mm | pannello isolante in lana di roccia monodensità (MW) marcato CE secondo EN 13162 a specifico uso ETICS | Il pannello ha le seguenti caratteristiche: dimensioni 1200x600 mm, spessore 60 mm, classe di reazione al fuoco A1 secondo EN 13501-1, altamente traspirante (μ=1) e conducibilità termica dichiarata λD pari a 0,034 W/mK. | 5.4
Klima Airwool Plus 80 mm | pannello isolante in lana di roccia monodensità (MW) marcato CE secondo EN 13162 a specifico uso ETICS | Il pannello ha le seguenti caratteristiche: dimensioni 1200x600 mm, spessore 80 mm, classe di reazione al fuoco A1 secondo EN 13501-1, altamente traspirante (μ=1) e conducibilità termica dichiarata λD pari a 0,034 W/mK. | 7.2
Klima Airwool Plus 100 mm | pannello isolante in lana di roccia monodensità (MW) marcato CE secondo EN 13162 a specifico uso ETICS | Il pannello ha le seguenti caratteristiche: dimensioni 1200x600 mm, spessore 100 mm, classe di reazione al fuoco A1 secondo EN 13501-1, altamente traspirante (μ=1) e conducibilità termica dichiarata λD pari a 0,034 W/mK. | 9
Klima Airwool Plus 120 mm | pannello isolante in lana di roccia monodensità (MW) marcato CE secondo EN 13162 a specifico uso ETICS | Il pannello ha le seguenti caratteristiche: dimensioni 1200x600 mm, spessore 120 mm, classe di reazione al fuoco A1 secondo EN 13501-1, altamente traspirante (μ=1) e conducibilità termica dichiarata λD pari a 0,034 W/mK. | 10.8
Klima Airwool Plus 140 mm | pannello isolante in lana di roccia monodensità (MW) marcato CE secondo EN 13162 a specifico uso ETICS | Il pannello ha le seguenti caratteristiche: dimensioni 1200x600 mm, spessore 140 mm, classe di reazione al fuoco A1 secondo EN 13501-1, altamente traspirante (μ=1) e conducibilità termica dichiarata λD pari a 0,034 W/mK. | 12.6
Klima Airwool Plus 160 mm | pannello isolante in lana di roccia monodensità (MW) marcato CE secondo EN 13162 a specifico uso ETICS | Il pannello ha le seguenti caratteristiche: dimensioni 1200x600 mm, spessore 160 mm, classe di reazione al fuoco A1 secondo EN 13501-1, altamente traspirante (μ=1) e conducibilità termica dichiarata λD pari a 0,034 W/mK. | 14.4
Klima Airwool Plus 180 mm | pannello isolante in lana di roccia monodensità (MW) marcato CE secondo EN 13162 a specifico uso ETICS | Il pannello ha le seguenti caratteristiche: dimensioni 1200x600 mm, spessore 180 mm, classe di reazione al fuoco A1 secondo EN 13501-1, altamente traspirante (μ=1) e conducibilità termica dichiarata λD pari a 0,034 W/mK. | 16.2
Klima Airwool Plus 200 mm | pannello isolante in lana di roccia monodensità (MW) marcato CE secondo EN 13162 a specifico uso ETICS | Il pannello ha le seguenti caratteristiche: dimensioni 1200x600 mm, spessore 200 mm, classe di reazione al fuoco A1 secondo EN 13501-1, altamente traspirante (μ=1) e conducibilità termica dichiarata λD pari a 0,034 W/mK. | 18
Tassello Avvitabile Acciaio | tasselli ad espansione in polipropilene con chiodo in acciaio
Tassello a percussione Acciaio/Nylon | tasselli a percussione in polipropilene con chiodo misto in acciaio e nylon
Tassello a percussione Nylon | tasselli a percussione in polipropilene con chiodo in nylon
Tassello a scomparsa EcoTwist | tasselli a scomparsa in polipropilene con chiodo in acciaio
Tassello SGR a percussione Acciaio/Nylon | tasselli a percussione in polipropilene con chiodo misto in acciaio e nylon
Tassello SGR a percussione Nylon | tasselli a percussione in polipropilene con chiodo in nylon
Kerakover Silox Fondo | fondo intermedio organico minerale a base di resine silossaniche all'acqua
Kerakover Acrilex Fondo | fondo intermedio organico minerale a base di resine stirolo acriliche all'acqua
Biocalce Silicato Fondo | fondo intermedio riempitivo naturale a base di puro silicato di potassio
Kerakover Kompact New | strato superficiale di protezione e decorazione | Lo strato di finitura è realizzato mediante rivestimento minerale fibrato ad effetto compatto, a base di resine acriliche e silossani idrofobizzanti, ad elevata protezione contro gli agenti atmosferici, l'inquinamento e i batteri, funghi e alghe, previa applicazione di fondo intermedio corrispondente. Permeabilità all'acqua liquida classe W3 (bassa) secondo EN 1062-3, adesione ≥ 0,3 MPa secondo EN 1542. Conducibilità termica λ=1,20 W/mK secondo EN 1745.
Kerakover Acrilex Finish | strato superficiale di protezione e decorazione | Lo strato di finitura è realizzato mediante rivestimento minerale ad effetto compatto, a base di resine stirolo acriliche all'acqua, ad elevata protezione contro gli agenti atmosferici, l'inquinamento e i batteri, funghi e alghe, previa applicazione di fondo intermedio corrispondente, conforme ai requisiti prestazionali richiesti dalla norma 15824. Permeabilità al vapore acqueo classe V2 (media) secondo EN ISO 7783-2, permeabilità all'acqua liquida classe W3 (bassa) secondo EN 1062-3, adesione ≥ 0,3 MPa secondo EN 1542. Conducibilità termica λ=1,21 W/mK secondo EN 1745.
Biocalce Silicato Puro | strato superficiale di protezione e decorazione | Lo strato di finitura è realizzato mediante puro silicato di potassio, previa applicazione di fondo intermedio corrispondente. Permeabilità al vapore acqueo classe V1 (alta), permeabilità all'acqua liquida classe W3 (bassa) secondo EN 1062-3, adesione ≥ 0,3 MPa secondo EN 1542. Conducibilità termica λ=0,98 W/mK secondo EN 1745.
Kerakover Silox Finish | strato superficiale di protezione e decorazione | Lo strato di finitura è realizzato mediante rivestimento minerale ad effetto compatto, a base di resine silossaniche all'acqua, ad elevata traspirabilità e protezione contro gli agenti atmosferici, l'inquinamento, batteri, funghi e alghe, previa applicazione di fondo intermedio corrispondente. Permeabilità al vapore acqueo classe V1 (alta), permeabilità all'acqua liquida classe W3 (bassa) secondo EN 1062-3, adesione ≥ 0,3 MPa secondo EN 1542. Conducibilità termica λ=1,21 W/mK secondo EN 1745.
Eco Dur Zeta 40 mm | pannello isolante in polistirene espanso sinterizzato (EPS) arancione chiaro stampato a celle chiuse ad elevata densità marcato CE secondo EN 13163 a specifico uso ETICS | Il pannello ha le seguenti caratteristiche: dimensioni 1000x500 mm, spessore 40 mm, classe di reazione al fuoco E secondo EN 13501-1 e conducibilità termica dichiarata λD pari a 0,033 W/mK. | 0.92
Eco Dur Zeta 50 mm | pannello isolante in polistirene espanso sinterizzato (EPS) arancione chiaro stampato a celle chiuse ad elevata densità marcato CE secondo EN 13163 a specifico uso ETICS | Il pannello ha le seguenti caratteristiche: dimensioni 1000x500 mm, spessore 50 mm, classe di reazione al fuoco E secondo EN 13501-1 e conducibilità termica dichiarata λD pari a 0,033 W/mK. | 1.15
Eco Dur Zeta 60 mm | pannello isolante in polistirene espanso sinterizzato (EPS) arancione chiaro stampato a celle chiuse ad elevata densità marcato CE secondo EN 13163 a specifico uso ETICS | Il pannello ha le seguenti caratteristiche: dimensioni 1000x500 mm, spessore 60 mm, classe di reazione al fuoco E secondo EN 13501-1 e conducibilità termica dichiarata λD pari a 0,033 W/mK. | 1.38
Eco Dur Zeta 80 mm | pannello isolante in polistirene espanso sinterizzato (EPS) arancione chiaro stampato a celle chiuse ad elevata densità marcato CE secondo EN 13163 a specifico uso ETICS | Il pannello ha le seguenti caratteristiche: dimensioni 1000x500 mm, spessore 80 mm, classe di reazione al fuoco E secondo EN 13501-1 e conducibilità termica dichiarata λD pari a 0,033 W/mK. | 1.84
Eco Dur Zeta 100 mm | pannello isolante in polistirene espanso sinterizzato (EPS) arancione chiaro stampato a celle chiuse ad elevata densità marcato CE secondo EN 13163 a specifico uso ETICS | Il pannello ha le seguenti caratteristiche: dimensioni 1000x500 mm, spessore 100 mm, classe di reazione al fuoco E secondo EN 13501-1 e conducibilità termica dichiarata λD pari a 0,033 W/mK. | 2.3
Eco Dur Zeta 120 mm | pannello isolante in polistirene espanso sinterizzato (EPS) arancione chiaro stampato a celle chiuse ad elevata densità marcato CE secondo EN 13163 a specifico uso ETICS | Il pannello ha le seguenti caratteristiche: dimensioni 1000x500 mm, spessore 120 mm, classe di reazione al fuoco E secondo EN 13501-1 e conducibilità termica dichiarata λD pari a 0,033 W/mK. | 2.76
Eco Dur Zeta 140 mm | pannello isolante in polistirene espanso sinterizzato (EPS) arancione chiaro stampato a celle chiuse ad elevata densità marcato CE secondo EN 13163 a specifico uso ETICS | Il pannello ha le seguenti caratteristiche: dimensioni 1000x500 mm, spessore 140 mm, classe di reazione al fuoco E secondo EN 13501-1 e conducibilità termica dichiarata λD pari a 0,033 W/mK. | 3.22
Eco Dur Zeta 150 mm | pannello isolante in polistirene espanso sinterizzato (EPS) arancione chiaro stampato a celle chiuse ad elevata densità marcato CE secondo EN 13163 a specifico uso ETICS | Il pannello ha le seguenti caratteristiche: dimensioni 1000x500 mm, spessore 150 mm, classe di reazione al fuoco E secondo EN 13501-1 e conducibilità termica dichiarata λD pari a 0,033 W/mK. | 3.45
Eco Dur Zeta 160 mm | pannello isolante in polistirene espanso sinterizzato (EPS) arancione chiaro stampato a celle chiuse ad elevata densità marcato CE secondo EN 13163 a specifico uso ETICS | Il pannello ha le seguenti caratteristiche: dimensioni 1000x500 mm, spessore 160 mm, classe di reazione al fuoco E secondo EN 13501-1 e conducibilità termica dichiarata λD pari a 0,033 W/mK. | 3.68
Eco Dur Zeta 180 mm | pannello isolante in polistirene espanso sinterizzato (EPS) arancione chiaro stampato a celle chiuse ad elevata densità marcato CE secondo EN 13163 a specifico uso ETICS | Il pannello ha le seguenti caratteristiche: dimensioni 1000x500 mm, spessore 180 mm, classe di reazione al fuoco E secondo EN 13501-1 e conducibilità termica dichiarata λD pari a 0,033 W/mK. | 4.14
Eco Dur Zeta 200 mm | pannello isolante in polistirene espanso sinterizzato (EPS) arancione chiaro stampato a celle chiuse ad elevata densità marcato CE secondo EN 13163 a specifico uso ETICS | Il pannello ha le seguenti caratteristiche: dimensioni 1000x500 mm, spessore 200 mm, classe di reazione al fuoco E secondo EN 13501-1 e conducibilità termica dichiarata λD pari a 0,033 W/mK. | 4.6
Eco Dur Zeta 220 mm | pannello isolante in polistirene espanso sinterizzato (EPS) arancione chiaro stampato a celle chiuse ad elevata densità marcato CE secondo EN 13163 a specifico uso ETICS | Il pannello ha le seguenti caratteristiche: dimensioni 1000x500 mm, spessore 220 mm, classe di reazione al fuoco E secondo EN 13501-1 e conducibilità termica dichiarata λD pari a 0,033 W/mK. | 5.06
Klima HP | rasante minerale fibrato | Il rasante minerale, monocomponente, fibrato è specifico per la realizzazione di rasature ad elevata resistenza alla grandine, fino alla classe HIR 4 e agli urti fino a 60 Joule, classe di reazione al fuoco A2 - s1,d0 secondo EN 13501-1 e conducibilità termica (λ10, dry)=0,29 W/mK.

## Lavorazioni (hidden)
Sistema | Colonna1 | 1) | 2) | 3) | 4) | 5) | Descrizione | Calcolo quantità
KLIMAEXPERT ETA EPS AIR | 1 | Incollaggio dei pannelli termoisolanti | Tassellatura dei pannelli termoisolanti | Realizzazione di rasatura armata | Applicazione del fondo | Applicazione dell'intonachino di finitura | Incollaggio dei pannelli termoisolanti | 0.2
KLIMAEXPERT ETA EPS AIR BLACK | 2 | Incollaggio dei pannelli termoisolanti | Tassellatura dei pannelli termoisolanti | Realizzazione di rasatura armata | Applicazione del fondo | Applicazione dell'intonachino di finitura | Tassellatura dei pannelli termoisolanti | 0
KLIMAEXPERT ETA EPS AIRPLUS | 3 | Incollaggio dei pannelli termoisolanti | Tassellatura dei pannelli termoisolanti | Realizzazione di rasatura armata | Applicazione del fondo | Applicazione dell'intonachino di finitura | Realizzazione di rasatura armata | 0.2
KLIMAEXPERT ETA EPS AIRTECH | 4 | Incollaggio dei pannelli termoisolanti | Realizzazione di rasatura armata | Applicazione del fondo | Applicazione dell'intonachino di finitura |  | Applicazione del fondo | 0.15
KLIMAEXPERT ETA MW AIRWOOL | 5 | Incollaggio dei pannelli termoisolanti | Tassellatura dei pannelli termoisolanti | Realizzazione di rasatura armata | Applicazione del fondo | Applicazione dell'intonachino di finitura | Applicazione dell'intonachino di finitura | 0.15
KLIMAEXPERT ETA MW AIRWOOL PLUS | 6 | Incollaggio dei pannelli termoisolanti | Tassellatura dei pannelli termoisolanti | Realizzazione di rasatura armata | Applicazione del fondo | Applicazione dell'intonachino di finitura
ASSEMBLATO EPS KLIMA AIR | 7 | Incollaggio dei pannelli termoisolanti | Tassellatura dei pannelli termoisolanti | Realizzazione di rasatura armata | Applicazione del fondo | Applicazione dell'intonachino di finitura
ASSEMBLATO EPS KLIMA AIR BLACK | 8 | Incollaggio dei pannelli termoisolanti | Tassellatura dei pannelli termoisolanti | Realizzazione di rasatura armata | Applicazione del fondo | Applicazione dell'intonachino di finitura
ASSEMBLATO EPS KLIMA AIRPLUS | 9 | Incollaggio dei pannelli termoisolanti | Tassellatura dei pannelli termoisolanti | Realizzazione di rasatura armata | Applicazione del fondo | Applicazione dell'intonachino di finitura
ASSEMBLATO EPS KLIMA AIRTECH | 10 | Incollaggio dei pannelli termoisolanti | Tassellatura dei pannelli termoisolanti | Realizzazione di rasatura armata | Applicazione del fondo | Applicazione dell'intonachino di finitura
ASSEMBLATO MW KLIMA AIRWOOL | 11 | Incollaggio dei pannelli termoisolanti | Tassellatura dei pannelli termoisolanti | Realizzazione di rasatura armata | Applicazione del fondo | Applicazione dell'intonachino di finitura
ASSEMBLATO MW KLIMA AIRWOOL PLUS | 12 | Incollaggio dei pannelli termoisolanti | Tassellatura dei pannelli termoisolanti | Realizzazione di rasatura armata | Applicazione del fondo | Applicazione dell'intonachino di finitura
ASSEMBLATO EPS GENERICO | 13 | Incollaggio dei pannelli termoisolanti | Tassellatura dei pannelli termoisolanti | Realizzazione di rasatura armata | Applicazione del fondo | Applicazione dell'intonachino di finitura
ASSEMBLATO POLIURETANO GENERICO | 14 | Incollaggio dei pannelli termoisolanti | Tassellatura dei pannelli termoisolanti | Realizzazione di rasatura armata | Applicazione del fondo | Applicazione dell'intonachino di finitura
ASSEMBLATO RESINA FENOLICA GENERICO | 15 | Incollaggio dei pannelli termoisolanti | Tassellatura dei pannelli termoisolanti | Realizzazione di rasatura armata | Applicazione del fondo | Applicazione dell'intonachino di finitura
ASSEMBLATO LANA DI ROCCIA GENERICO | 16 | Incollaggio dei pannelli termoisolanti | Tassellatura dei pannelli termoisolanti | Realizzazione di rasatura armata | Applicazione del fondo | Applicazione dell'intonachino di finitura
ASSEMBLATO LANA DI VETRO GENERICO | 17 | Incollaggio dei pannelli termoisolanti | Tassellatura dei pannelli termoisolanti | Realizzazione di rasatura armata | Applicazione del fondo | Applicazione dell'intonachino di finitura
ASSEMBLATO AEROGEL GENERICO | 18 | Incollaggio dei pannelli termoisolanti | Tassellatura dei pannelli termoisolanti | Realizzazione di rasatura armata | Applicazione del fondo | Applicazione dell'intonachino di finitura
ASSEMBLATO FIBRA DI LEGNO GENERICO | 19 | Incollaggio dei pannelli termoisolanti | Tassellatura dei pannelli termoisolanti | Realizzazione di rasatura armata | Applicazione del fondo | Applicazione dell'intonachino di finitura
ASSEMBLATO SUGHERO GENERICO | 20 | Incollaggio dei pannelli termoisolanti | Tassellatura dei pannelli termoisolanti | Realizzazione di rasatura armata | Applicazione del fondo | Applicazione dell'intonachino di finitura
ECO DUR ZETA | 21 | Incollaggio dei pannelli termoisolanti | Tassellatura dei pannelli termoisolanti | Realizzazione di rasatura armata | Applicazione del fondo | Applicazione dell'intonachino di finitura
0 | 22
0 | 23

## Prodotti (hidden)
Riferimento | Prodotto 1 | Prodotto 2 | Prodotto 3 | Prodotto 4 | Prodotto 5 | Prodotto 6 | Prodotto 7 | Prodotto 8 | Prodotto 9 | Prodotto 10 | Prodotto 11 | Prodotto 12 | Prodotto 13 | Prodotto 14 | Prodotto 15 | Prodotto 16 | Prodotto 17 | Prodotto 18 | Prodotto 19 | Prodotto 20 | Prodotto 21
KLIMAEXPERT ETA EPS AIR | Klima Flex (Adesivo) | Klima Air 100 mm | Tassello a percussione Acciaio/Nylon | Klima Flex (Rasante) | Rinforzo V50 | Kerakover Acrilex Fondo | Kerakover Acrilex Finish 1.0 Colorato B
KLIMAEXPERT ETA EPS AIR BLACK | Klima Flex (Adesivo) | Klima Air Black 100 mm | Tassello a percussione Acciaio/Nylon | Klima Flex (Rasante) | Rinforzo V50 | Kerakover Acrilex Fondo | Kerakover Acrilex Finish 1.0 Colorato B
KLIMAEXPERT ETA EPS AIRPLUS | Klima Flex (Adesivo) | Klima Airplus 100 mm | Tassello a percussione Acciaio/Nylon | Klima Flex (Rasante) | Rinforzo V50 | Kerakover Acrilex Fondo | Kerakover Acrilex Finish 1.0 Colorato B
KLIMAEXPERT ETA EPS AIRTECH | Klima Flex (Adesivo) | Klima Airtech 100 mm | Klima Flex (Rasante) | Rinforzo V50 | Kerakover Acrilex Fondo | Kerakover Acrilex Finish 1.0 Colorato B
KLIMAEXPERT ETA MW AIRWOOL | Klima Flex (Adesivo) | Klima Airwool 100 mm | Tassello a percussione Acciaio/Nylon | Klima Flex (Rasante) | Rinforzo V50 | Kerakover Acrilex Fondo | Kerakover Acrilex Finish 1.0 Colorato B
KLIMAEXPERT ETA MW AIRWOOL PLUS | Klima Flex (Adesivo) | Klima Airwool Plus 100 mm | Tassello a percussione Acciaio/Nylon | Klima Flex (Rasante) | Rinforzo V50 | Kerakover Acrilex Fondo | Kerakover Acrilex Finish 1.0 Colorato B
ASSEMBLATO EPS KLIMA AIR | Klima Flex (Adesivo) | Klima Air 100 mm | Tassello a percussione Acciaio/Nylon | Keraklima Eco Granello (Rasante) | Rinforzo V50 | Kerakover Acrilex Fondo | Kerakover Acrilex Finish 1.0 Colorato B
ASSEMBLATO EPS KLIMA AIR BLACK | Klima Flex (Adesivo) | Klima Air Black 100 mm | Tassello a percussione Acciaio/Nylon | Keraklima Eco Granello (Rasante) | Rinforzo V50 | Kerakover Acrilex Fondo | Kerakover Acrilex Finish 1.0 Colorato B
ASSEMBLATO EPS KLIMA AIRPLUS | Klima Flex (Adesivo) | Klima Airplus 100 mm | Tassello a percussione Acciaio/Nylon | Keraklima Eco Granello (Rasante) | Rinforzo V50 | Kerakover Acrilex Fondo | Kerakover Acrilex Finish 1.0 Colorato B
ASSEMBLATO EPS KLIMA AIRTECH | Klima Flex (Adesivo) | Klima Airtech 100 mm | Tassello a percussione Acciaio/Nylon | Keraklima Eco Granello (Rasante) | Rinforzo V50 | Kerakover Acrilex Fondo | Kerakover Acrilex Finish 1.0 Colorato B
ASSEMBLATO MW KLIMA AIRWOOL | Klima Flex (Adesivo) | Klima Airwool 100 mm | Tassello a percussione Acciaio/Nylon | Keraklima Eco Granello (Rasante) | Rinforzo V50 | Kerakover Acrilex Fondo | Kerakover Acrilex Finish 1.0 Colorato B
ASSEMBLATO MW KLIMA AIRWOOL PLUS | Klima Flex (Adesivo) | Klima Airwool Plus 100 mm | Tassello a percussione Acciaio/Nylon | Keraklima Eco Granello (Rasante) | Rinforzo V50 | Kerakover Acrilex Fondo | Kerakover Acrilex Finish 1.0 Colorato B
ASSEMBLATO EPS GENERICO | Klima Flex (Adesivo) | Tassello a percussione Acciaio/Nylon | Keraklima Eco Granello (Rasante) | Rinforzo V50 | Kerakover Acrilex Fondo | Kerakover Acrilex Finish 1.0 Colorato B
ASSEMBLATO POLIURETANO GENERICO | Klima Flex (Adesivo) | Tassello a percussione Acciaio/Nylon | Keraklima Eco Granello (Rasante) | Rinforzo V50 | Kerakover Acrilex Fondo | Kerakover Acrilex Finish 1.0 Colorato B
ASSEMBLATO RESINA FENOLICA GENERICO | Klima Flex (Adesivo) | Tassello a percussione Acciaio/Nylon | Keraklima Eco Granello (Rasante) | Rinforzo V50 | Kerakover Acrilex Fondo | Kerakover Acrilex Finish 1.0 Colorato B
ASSEMBLATO LANA DI ROCCIA GENERICO | Klima Flex (Adesivo) | Tassello a percussione Acciaio/Nylon | Keraklima Eco Granello (Rasante) | Rinforzo V50 | Kerakover Acrilex Fondo | Kerakover Acrilex Finish 1.0 Colorato B
ASSEMBLATO LANA DI VETRO GENERICO | Klima Flex (Adesivo) | Tassello a percussione Acciaio/Nylon | Keraklima Eco Granello (Rasante) | Rinforzo V50 | Kerakover Acrilex Fondo | Kerakover Acrilex Finish 1.0 Colorato B
ASSEMBLATO AEROGEL GENERICO | Klima Flex (Adesivo) | Tassello a percussione Acciaio/Nylon | Keraklima Eco Granello (Rasante) | Rinforzo V50 | Kerakover Acrilex Fondo | Kerakover Acrilex Finish 1.0 Colorato B
ASSEMBLATO FIBRA DI LEGNO GENERICO | Klima Flex (Adesivo) | Tassello a percussione Acciaio/Nylon | Keraklima Eco Granello (Rasante) | Rinforzo V50 | Kerakover Acrilex Fondo | Kerakover Acrilex Finish 1.0 Colorato B
ASSEMBLATO SUGHERO GENERICO | Klima Flex (Adesivo) | Tassello a percussione Acciaio/Nylon | Keraklima Eco Granello (Rasante) | Rinforzo V50 | Kerakover Acrilex Fondo | Kerakover Acrilex Finish 1.0 Colorato B
ECO DUR ZETA | Klima Flex (Adesivo) | Eco Dur Zeta 100 mm | Tassello a percussione Acciaio/Nylon | Keraklima Eco Granello (Rasante) | Rinforzo V50 | Kerakover Acrilex Fondo | Kerakover Acrilex Finish 1.0 Colorato B

## Calcoli quant prodotti (hidden)
Prodotto e caratteristiche | Prodotto | Calcolo | Ausiliaria per calcolo noli e trasporti | Kg/mq
Keraklima Eco Bianco (Adesivo) | Keraklima Eco Bianco | 4 | 5
Keraklima Eco Grigio (Adesivo) | Keraklima Eco Grigio | 4 | 1.8
Keraklima Eco Granello (Adesivo) | Keraklima Eco Granello | 5 | 8
Klima Flex (Adesivo) | Klima Flex | 5 | 0.16
Klima Light (Adesivo) | Klima Light | 3.5 | 0.2
Klima Fix Bianco (Adesivo) | Klima Fix Bianco | 4 | 1.8
Klima Fix Grigio (Adesivo) | Klima Fix Grigio | 4 | 0
Klima Light Calce (Adesivo) | Klima Light Calce | 3.5 | 0
Keraklima Eco Bianco (Rasante) | Keraklima Eco Bianco | 7.5 | 0
Keraklima Eco Grigio (Rasante) | Keraklima Eco Grigio | 7.5 | 0
Keraklima Eco Granello (Rasante) | Keraklima Eco Granello | 8 | 0
Klima Flex (Rasante) | Klima Flex | 8 | 0
Klima Light (Rasante) | Klima Light | 5 | 0
Klima Fix Bianco (Rasante) | Klima Fix Bianco | 7.5 | 16.96
Klima Fix Grigio (Rasante) | Klima Fix Grigio | 7.5
Klima Light Calce (Rasante) | Klima Light Calce | 7.6
Rinforzo V50 | Rinforzo V50 | 1.1
Rinforzo V40 | Rinforzo V40 | 1.1
Tassello Avvitabile Acciaio 110/70 | Tassello Avvitabile Acciaio 110/70 | 0
Tassello Avvitabile Acciaio 130/90 | Tassello Avvitabile Acciaio 130/90 | 0
Tassello Avvitabile Acciaio 145/110 | Tassello Avvitabile Acciaio 145/110 | 0
Tassello Avvitabile Acciaio 165/130 | Tassello Avvitabile Acciaio 165/130 | 0
Tassello Avvitabile Acciaio 185/150 | Tassello Avvitabile Acciaio 185/150 | 0
Tassello Avvitabile Acciaio 205/170 | Tassello Avvitabile Acciaio 205/170 | 0
Tassello Avvitabile Acciaio 225/190 | Tassello Avvitabile Acciaio 225/190 | 0
Tassello Avvitabile Acciaio 245/210 | Tassello Avvitabile Acciaio 245/210 | 0
Tassello Avvitabile Acciaio 265/230 | Tassello Avvitabile Acciaio 265/230 | 0
Tassello Avvitabile Acciaio 290/250 | Tassello Avvitabile Acciaio 290/250 | 0
Tassello Avvitabile Acciaio 310/270 | Tassello Avvitabile Acciaio 310/270 | 0
Tassello a percussione Acciaio/Nylon 110/70 | Tassello a percussione Acciaio/Nylon 110/70 | 0
Tassello a percussione Acciaio/Nylon 130/90 | Tassello a percussione Acciaio/Nylon 130/90 | 0
Tassello a percussione Acciaio/Nylon 150/110 | Tassello a percussione Acciaio/Nylon 150/110 | 0
Tassello a percussione Acciaio/Nylon 170/130 | Tassello a percussione Acciaio/Nylon 170/130 | 0
Tassello a percussione Acciaio/Nylon 190/150 | Tassello a percussione Acciaio/Nylon 190/150 | 0
Tassello a percussione Acciaio/Nylon 210/170 | Tassello a percussione Acciaio/Nylon 210/170 | 0
Tassello a percussione Acciaio/Nylon 230/190 | Tassello a percussione Acciaio/Nylon 230/190 | 0
Tassello a percussione Acciaio/Nylon 250/210 | Tassello a percussione Acciaio/Nylon 250/210 | 0
Tassello a percussione Acciaio/Nylon 270/230 | Tassello a percussione Acciaio/Nylon 270/230 | 0
Tassello a percussione Acciaio/Nylon 290/250 | Tassello a percussione Acciaio/Nylon 290/250 | 0
Tassello a percussione Acciaio/Nylon 310/270 | Tassello a percussione Acciaio/Nylon 310/270 | 0
Tassello a percussione Nylon 90/40 | Tassello a percussione Nylon 90/40 | 0
Tassello a percussione Nylon 110/70 | Tassello a percussione Nylon 110/70 | 0
Tassello a percussione Nylon 130/90 | Tassello a percussione Nylon 130/90 | 0
Tassello a percussione Nylon 150/110 | Tassello a percussione Nylon 150/110 | 0
Tassello a percussione Nylon 170/130 | Tassello a percussione Nylon 170/130 | 0
Tassello a percussione Nylon 190/150 | Tassello a percussione Nylon 190/150 | 0
Tassello a percussione Nylon 210/170 | Tassello a percussione Nylon 210/170 | 0
Tassello a percussione Nylon 230/190 | Tassello a percussione Nylon 230/190 | 0
Tassello a scomparsa EcoTwist 10-30 | Tassello a scomparsa EcoTwist 10-30 | 0
Tassello SGR a percussione Acciaio/Nylon 110/70 | Tassello SGR a percussione Acciaio/Nylon 110/70 | 0
Tassello SGR a percussione Acciaio/Nylon 130/90 | Tassello SGR a percussione Acciaio/Nylon 130/90 | 0
Tassello SGR a percussione Acciaio/Nylon 150/110 | Tassello SGR a percussione Acciaio/Nylon 150/110 | 0
Tassello SGR a percussione Acciaio/Nylon 170/130 | Tassello SGR a percussione Acciaio/Nylon 170/130 | 0
Tassello SGR a percussione Acciaio/Nylon 190/150 | Tassello SGR a percussione Acciaio/Nylon 190/150 | 0
Tassello SGR a percussione Acciaio/Nylon 210/170 | Tassello SGR a percussione Acciaio/Nylon 210/170 | 0
Tassello SGR a percussione Acciaio/Nylon 230/190 | Tassello SGR a percussione Acciaio/Nylon 230/190 | 0
Tassello SGR a percussione Acciaio/Nylon 250/210 | Tassello SGR a percussione Acciaio/Nylon 250/210 | 0
Tassello SGR a percussione Acciaio/Nylon 270/230 | Tassello SGR a percussione Acciaio/Nylon 270/230 | 0
Tassello SGR a percussione Acciaio/Nylon 290/250 | Tassello SGR a percussione Acciaio/Nylon 290/250 | 0
Tassello SGR a percussione Acciaio/Nylon 310/270 | Tassello SGR a percussione Acciaio/Nylon 310/270 | 0
Tassello SGR a percussione Nylon 110/70 | Tassello SGR a percussione Nylon 110/70 | 0
Tassello SGR a percussione Nylon 130/90 | Tassello SGR a percussione Nylon 130/90 | 0
Tassello SGR a percussione Nylon 150/110 | Tassello SGR a percussione Nylon 150/110 | 0
Tassello SGR a percussione Nylon 170/130 | Tassello SGR a percussione Nylon 170/130 | 0
Tassello SGR a percussione Nylon 190/150 | Tassello SGR a percussione Nylon 190/150 | 0
Tassello SGR a percussione Nylon 210/170 | Tassello SGR a percussione Nylon 210/170 | 0
Tassello SGR a percussione Nylon 230/190 | Tassello SGR a percussione Nylon 230/190 | 0
Tassello SGR a percussione Nylon 250/210 | Tassello SGR a percussione Nylon 250/210 | 0
Klima Air 30 mm | Klima Air 30 mm | 1
Klima Air 40 mm | Klima Air 40 mm | 1
Klima Air 50 mm | Klima Air 50 mm | 1
Klima Air 60 mm | Klima Air 60 mm | 1
Klima Air 80 mm | Klima Air 80 mm | 1
Klima Air 100 mm | Klima Air 100 mm | 1
Klima Air 120 mm | Klima Air 120 mm | 1
Klima Air 140 mm | Klima Air 140 mm | 1
Klima Air 150 mm | Klima Air 150 mm | 1
Klima Air 160 mm | Klima Air 160 mm | 1
Klima Air 180 mm | Klima Air 180 mm | 1
Klima Air 200 mm | Klima Air 200 mm | 1
Klima Air Black 30 mm | Klima Air Black 30 mm | 1
Klima Air Black 40 mm | Klima Air Black 40 mm | 1
Klima Air Black 50 mm | Klima Air Black 50 mm | 1
Klima Air Black 60 mm | Klima Air Black 60 mm | 1
Klima Air Black 80 mm | Klima Air Black 80 mm | 1
Klima Air Black 100 mm | Klima Air Black 100 mm | 1
Klima Air Black 120 mm | Klima Air Black 120 mm | 1
Klima Air Black 140 mm | Klima Air Black 140 mm | 1
Klima Airplus 100 mm | Klima Airplus 100 mm | 1
Klima Airplus 120 mm | Klima Airplus 120 mm | 1
Klima Airplus 140 mm | Klima Airplus 140 mm | 1
Klima Airplus 150 mm | Klima Airplus 150 mm | 1
Klima Airplus 160 mm | Klima Airplus 160 mm | 1
Klima Airplus 180 mm | Klima Airplus 180 mm | 1
Klima Airplus 200 mm | Klima Airplus 200 mm | 1
Klima Airtech 80 mm | Klima Airtech 80 mm | 1
Klima Airtech 100 mm | Klima Airtech 100 mm | 1
Klima Airtech 120 mm | Klima Airtech 120 mm | 1
Klima Airtech 140 mm | Klima Airtech 140 mm | 1
Klima Airtech 160 mm | Klima Airtech 160 mm | 1
Klima Airtech 180 mm | Klima Airtech 180 mm | 1
Klima Airtech 200 mm | Klima Airtech 200 mm | 1
Klima Airwool 50 mm | Klima Airwool 50 mm | 1
Klima Airwool 60 mm | Klima Airwool 60 mm | 1
Klima Airwool 80 mm | Klima Airwool 80 mm | 1
Klima Airwool 100 mm | Klima Airwool 100 mm | 1
Klima Airwool 120 mm | Klima Airwool 120 mm | 1
Klima Airwool 140 mm | Klima Airwool 140 mm | 1
Klima Airwool 160 mm | Klima Airwool 160 mm | 1
Klima Airwool 180 mm | Klima Airwool 180 mm | 1
Klima Airwool 200 mm | Klima Airwool 200 mm | 1
Klima Airwool Plus 50 mm | Klima Airwool Plus 50 mm | 1
Klima Airwool Plus 60 mm | Klima Airwool Plus 60 mm | 1
Klima Airwool Plus 80 mm | Klima Airwool Plus 80 mm | 1
Klima Airwool Plus 100 mm | Klima Airwool Plus 100 mm | 1
Klima Airwool Plus 120 mm | Klima Airwool Plus 120 mm | 1
Klima Airwool Plus 140 mm | Klima Airwool Plus 140 mm | 1
Klima Airwool Plus 160 mm | Klima Airwool Plus 160 mm | 1
Klima Airwool Plus 180 mm | Klima Airwool Plus 180 mm | 1
Klima Airwool Plus 200 mm | Klima Airwool Plus 200 mm | 1
Kerakover Silox Fondo | Kerakover Silox Fondo | 0.2
Kerakover Acrilex Fondo | Kerakover Acrilex Fondo | 0.2
Biocalce Silicato Fondo | Biocalce Silicato Fondo | 0.25
Biocalce Silicato Puro 1.0 Bianco | Biocalce Silicato Puro 1.0 Bianco | 1.8
Biocalce Silicato Puro 1.0 Colorato B | Biocalce Silicato Puro 1.0 Colorato B | 1.8
Biocalce Silicato Puro 1.0 Colorato A | Biocalce Silicato Puro 1.0 Colorato A | 1.8
Biocalce Silicato Puro 1.0 Colorato AA | Biocalce Silicato Puro 1.0 Colorato AA | 1.8
Biocalce Silicato Puro 1.2 Bianco | Biocalce Silicato Puro 1.2 Bianco | 2.1
Biocalce Silicato Puro 1.2 Colorato B | Biocalce Silicato Puro 1.2 Colorato B | 2.1
Biocalce Silicato Puro 1.2 Colorato A | Biocalce Silicato Puro 1.2 Colorato A | 2.1
Biocalce Silicato Puro 1.2 Colorato AA | Biocalce Silicato Puro 1.2 Colorato AA | 2.1
Biocalce Silicato Puro 1.5 Bianco | Biocalce Silicato Puro 1.5 Bianco | 2.4
Biocalce Silicato Puro 1.5 Colorato B | Biocalce Silicato Puro 1.5 Colorato B | 2.4
Biocalce Silicato Puro 1.5 Colorato A | Biocalce Silicato Puro 1.5 Colorato A | 2.4
Biocalce Silicato Puro 1.5 Colorato AA | Biocalce Silicato Puro 1.5 Colorato AA | 2.4
Kerakover Silox Finish 1.0 Bianco | Kerakover Silox Finish 1.0 Bianco | 1.8
Kerakover Silox Finish 1.0 Colorato B | Kerakover Silox Finish 1.0 Colorato B | 1.8
Kerakover Silox Finish 1.0 Colorato A | Kerakover Silox Finish 1.0 Colorato A | 1.8
Kerakover Silox Finish 1.0 Colorato AA | Kerakover Silox Finish 1.0 Colorato AA | 1.8
Kerakover Silox Finish 1.0 Solar Scud | Kerakover Silox Finish 1.0 Solar Scud | 1.8
Kerakover Silox Finish 1.2 Bianco | Kerakover Silox Finish 1.2 Bianco | 2.1
Kerakover Silox Finish 1.2 Colorato B | Kerakover Silox Finish 1.2 Colorato B | 2.1
Kerakover Silox Finish 1.2 Colorato A | Kerakover Silox Finish 1.2 Colorato A | 2.1
Kerakover Silox Finish 1.2 Colorato AA | Kerakover Silox Finish 1.2 Colorato AA | 2.1
Kerakover Silox Finish 1.2 Solar Scud | Kerakover Silox Finish 1.2 Solar Scud | 2.1
Kerakover Silox Finish 1.5 Bianco | Kerakover Silox Finish 1.5 Bianco | 2.4
Kerakover Silox Finish 1.5 Colorato B | Kerakover Silox Finish 1.5 Colorato B | 2.4
Kerakover Silox Finish 1.5 Colorato A | Kerakover Silox Finish 1.5 Colorato A | 2.4
Kerakover Silox Finish 1.5 Colorato AA | Kerakover Silox Finish 1.5 Colorato AA | 2.4
Kerakover Silox Finish 1.5 Solar Scud | Kerakover Silox Finish 1.5 Solar Scud | 2.4
Kerakover Kompact New Fine (1.2) Bianco | Kerakover Kompact New Fine (1.2) Bianco | 2.1
Kerakover Kompact New Fine (1.2) Colorato B | Kerakover Kompact New Fine (1.2) Colorato B | 2.1
Kerakover Kompact New Fine (1.2) Colorato A | Kerakover Kompact New Fine (1.2) Colorato A | 2.1
Kerakover Kompact New Fine (1.2) Colorato AA | Kerakover Kompact New Fine (1.2) Colorato AA | 2.1
Kerakover Kompact New Fine (1.2) Solar Scud | Kerakover Kompact New Fine (1.2) Solar Scud | 2.1
Kerakover Kompact New Medio (1.5) Bianco | Kerakover Kompact Medio (1.5) Bianco | 2.4
Kerakover Kompact New Medio (1.5) Colorato B | Kerakover Kompact Medio (1.5) Colorato B | 2.4
Kerakover Kompact New Medio (1.5) Colorato A | Kerakover Kompact Medio (1.5) Colorato A | 2.4
Kerakover Kompact New Medio (1.5) Colorato AA | Kerakover Kompact Medio (1.5) Colorato AA | 2.4
Kerakover Kompact New Medio (1.5) Solar Scud | Kerakover Kompact Medio (1.5) Solar Scud | 2.4
Kerakover Acrilex Finish 1.0 Bianco | Kerakover Acrilex Finish 1.0 Bianco | 1.8
Kerakover Acrilex Finish 1.0 Colorato B | Kerakover Acrilex Finish 1.0 Colorato B | 1.8
Kerakover Acrilex Finish 1.0 Colorato A | Kerakover Acrilex Finish 1.0 Colorato A | 1.8
Kerakover Acrilex Finish 1.0 Colorato AA | Kerakover Acrilex Finish 1.0 Colorato AA | 1.8
Kerakover Acrilex Finish 1.2 Bianco | Kerakover Acrilex Finish 1.2 Bianco | 2.1
Kerakover Acrilex Finish 1.2 Colorato B | Kerakover Acrilex Finish 1.2 Colorato B | 2.1
Kerakover Acrilex Finish 1.2 Colorato A | Kerakover Acrilex Finish 1.2 Colorato A | 2.1
Kerakover Acrilex Finish 1.2 Colorato AA | Kerakover Acrilex Finish 1.2 Colorato AA | 2.1
Kerakover Acrilex Finish 1.5 Bianco | Kerakover Acrilex Finish 1.5 Bianco | 2.4
Kerakover Acrilex Finish 1.5 Colorato B | Kerakover Acrilex Finish 1.5 Colorato B | 2.4
Kerakover Acrilex Finish 1.5 Colorato A | Kerakover Acrilex Finish 1.5 Colorato A | 2.4
Kerakover Acrilex Finish 1.5 Colorato AA | Kerakover Acrilex Finish 1.5 Colorato AA | 2.4
Eco Dur Zeta 40 mm | Eco Dur Zeta 40 mm | 1
Eco Dur Zeta 50 mm | Eco Dur Zeta 50 mm | 1
Eco Dur Zeta 60 mm | Eco Dur Zeta 60 mm | 1
Eco Dur Zeta 80 mm | Eco Dur Zeta 80 mm | 1
Eco Dur Zeta 100 mm | Eco Dur Zeta 100 mm | 1
Eco Dur Zeta 120 mm | Eco Dur Zeta 120 mm | 1
Eco Dur Zeta 140 mm | Eco Dur Zeta 140 mm | 1
Eco Dur Zeta 150 mm | Eco Dur Zeta 150 mm | 1
Eco Dur Zeta 160 mm | Eco Dur Zeta 160 mm | 1
Eco Dur Zeta 180 mm | Eco Dur Zeta 180 mm | 1
Eco Dur Zeta 200 mm | Eco Dur Zeta 200 mm | 1
Klima HP (Rasante) | Klima HP | 8.8

## Unità misura e prezzi (hidden)
Prodotto | UM | Prezzo
OPERAIO QUALIFICATO (MO1003) | H/mq | 29.25
OPERAIO SPECIALIZZATO (MO1002) | H/mq | 31.54
Rinforzo V50 | mq/mq | 1.81
Rinforzo V40 | mq/mq | 1.6
Tassello Avvitabile Acciaio 110/70 | n°/mq | 0.64
Tassello Avvitabile Acciaio 130/90 | n°/mq | 0.738
Tassello Avvitabile Acciaio 145/110 | n°/mq | 0.776
Tassello Avvitabile Acciaio 165/130 | n°/mq | 0.86
Tassello Avvitabile Acciaio 185/150 | n°/mq | 0.946
Tassello Avvitabile Acciaio 205/170 | n°/mq | 1.142
Tassello Avvitabile Acciaio 225/190 | n°/mq | 1.396
Tassello Avvitabile Acciaio 245/210 | n°/mq | 1.69
Tassello Avvitabile Acciaio 265/230 | n°/mq | 2.044
Tassello Avvitabile Acciaio 290/250 | n°/mq | 2.36
Tassello Avvitabile Acciaio 310/270 | n°/mq | 2.644
Tassello a percussione Acciaio/Nylon 110/70 | n°/mq | 0.508
Tassello a percussione Acciaio/Nylon 130/90 | n°/mq | 0.53
Tassello a percussione Acciaio/Nylon 150/110 | n°/mq | 0.582
Tassello a percussione Acciaio/Nylon 170/130 | n°/mq | 0.632
Tassello a percussione Acciaio/Nylon 190/150 | n°/mq | 0.676
Tassello a percussione Acciaio/Nylon 210/170 | n°/mq | 0.77
Tassello a percussione Acciaio/Nylon 230/190 | n°/mq | 0.874
Tassello a percussione Acciaio/Nylon 250/210 | n°/mq | 1.956
Tassello a percussione Acciaio/Nylon 270/230 | n°/mq | 2.102
Tassello a percussione Acciaio/Nylon 290/250 | n°/mq | 2.434
Tassello a percussione Acciaio/Nylon 310/270 | n°/mq | 2.644
Tassello a percussione Nylon 90/40 | n°/mq | 0.254
Tassello a percussione Nylon 110/70 | n°/mq | 0.364
Tassello a percussione Nylon 130/90 | n°/mq | 0.38
Tassello a percussione Nylon 150/110 | n°/mq | 0.412
Tassello a percussione Nylon 170/130 | n°/mq | 0.46
Tassello a percussione Nylon 190/150 | n°/mq | 0.49
Tassello a percussione Nylon 210/170 | n°/mq | 0.54
Tassello a percussione Nylon 230/190 | n°/mq | 0.608
Tassello a scomparsa EcoTwist 10-30 | n°/mq | 1.64
Tassello SGR a percussione Acciaio/Nylon 110/70 | n°/mq | 0.406
Tassello SGR a percussione Acciaio/Nylon 130/90 | n°/mq | 0.44
Tassello SGR a percussione Acciaio/Nylon 150/110 | n°/mq | 0.492
Tassello SGR a percussione Acciaio/Nylon 170/130 | n°/mq | 0.562
Tassello SGR a percussione Acciaio/Nylon 190/150 | n°/mq | 0.616
Tassello SGR a percussione Acciaio/Nylon 210/170 | n°/mq | 0.752
Tassello SGR a percussione Acciaio/Nylon 230/190 | n°/mq | 0.816
Tassello SGR a percussione Acciaio/Nylon 250/210 | n°/mq | 0.988
Tassello SGR a percussione Acciaio/Nylon 270/230 | n°/mq | 1.538
Tassello SGR a percussione Acciaio/Nylon 290/250 | n°/mq | 1.716
Tassello SGR a percussione Acciaio/Nylon 310/270 | n°/mq | 1.91
Tassello SGR a percussione Nylon 110/70 | n°/mq | 0.364
Tassello SGR a percussione Nylon 130/90 | n°/mq | 0.38
Tassello SGR a percussione Nylon 150/110 | n°/mq | 0.412
Tassello SGR a percussione Nylon 170/130 | n°/mq | 0.46
Tassello SGR a percussione Nylon 190/150 | n°/mq | 0.49
Tassello SGR a percussione Nylon 210/170 | n°/mq | 0.54
Tassello SGR a percussione Nylon 230/190 | n°/mq | 0.608
Tassello SGR a percussione Nylon 250/210 | n°/mq | 0.696 | 1 | 2 | 3
Klima Air 30 mm | mq/mq | 2.994 | 2.994 | 3.294
Klima Air 40 mm | mq/mq | 3.99 | 3.99 | 4.788
Klima Air 50 mm | mq/mq | 4.988 | 4.988 | 5.488
Klima Air 60 mm | mq/mq | 5.986 | 5.986 | 6.584
Klima Air 80 mm | mq/mq | 7.98 | 7.98 | 8.778
Klima Air 100 mm | mq/mq | 9.976 | 9.976 | 11.97
Klima Air 120 mm | mq/mq | 11.97 | 11.97 | 13.168
Klima Air 140 mm | mq/mq | 13.966 | 13.966 | 15.364
Klima Air 150 mm | mq/mq | 14.964 | 14.964 | 16.46
Klima Air 160 mm | mq/mq | 15.96 | 15.96 | 17.556
Klima Air 180 mm | mq/mq | 17.956 | 17.956 | 19.75
Klima Air 200 mm | mq/mq | 19.95 | 19.95 | 21.946
Klima Air Black 30 mm | mq/mq | 3.576 | 3.576 | 3.38 | 3.66
Klima Air Black 40 mm | mq/mq | 4.75 | 4.75 | 4.5 | 4.88
Klima Air Black 50 mm | mq/mq | 5.95 | 5.95 | 5.62 | 6.1
Klima Air Black 60 mm | mq/mq | 7.126 | 7.126 | 6.76 | 7.32
Klima Air Black 80 mm | mq/mq | 9.5 | 9.5 | 9 | 9.76
Klima Air Black 100 mm | mq/mq | 11.876 | 11.876 | 11.26 | 12.2
Klima Air Black 120 mm | mq/mq | 14.25 | 14.25 | 13.5 | 14.62
Klima Air Black 140 mm | mq/mq | 16.626 | 16.626 | 15.76 | 17.06
Klima Airplus 100 mm | mq/mq | 13.376
Klima Airplus 120 mm | mq/mq | 16.05
Klima Airplus 140 mm | mq/mq | 18.726
Klima Airplus 160 mm | mq/mq | 21.4
Klima Airplus 180 mm | mq/mq | 24.076
Klima Airplus 200 mm | mq/mq | 26.75
Klima Airtech 80 mm | mq/mq | 10
Klima Airtech 100 mm | mq/mq | 13.75
Klima Airtech 120 mm | mq/mq | 16.5
Klima Airtech 140 mm | mq/mq | 19.25
Klima Airtech 160 mm | mq/mq | 22
Klima Airtech 180 mm | mq/mq | 24.75
Klima Airtech 200 mm | mq/mq | 27.5
Klima Airwool 50 mm | mq/mq | 13.75
Klima Airwool 60 mm | mq/mq | 16.5
Klima Airwool 80 mm | mq/mq | 22
Klima Airwool 100 mm | mq/mq | 27.5
Klima Airwool 120 mm | mq/mq | 33
Klima Airwool 140 mm | mq/mq | 38.5
Klima Airwool 160 mm | mq/mq | 44
Klima Airwool 180 mm | mq/mq | 49.5
Klima Airwool 200 mm | mq/mq | 55
Klima Airwool Plus 50 mm | mq/mq | 13.126
Klima Airwool Plus 60 mm | mq/mq | 15.75
Klima Airwool Plus 80 mm | mq/mq | 21
Klima Airwool Plus 100 mm | mq/mq | 26.25
Klima Airwool Plus 120 mm | mq/mq | 31.5
Klima Airwool Plus 140 mm | mq/mq | 36.75
Klima Airwool Plus 160 mm | mq/mq | 42
Klima Airwool Plus 180 mm | mq/mq | 47.25
Klima Airwool Plus 200 mm | mq/mq | 52.5
Kerakover Silox Fondo | l/mq | 14.29
Kerakover Acrilex Fondo | l/mq | 8.8
Biocalce Silicato Fondo | l/mq | 12.99
Biocalce Silicato Puro 1.0 Bianco | kg/mq | 5.46
Biocalce Silicato Puro 1.0 Colorato B | kg/mq | 6.07
Biocalce Silicato Puro 1.0 Colorato A | kg/mq | 6.42
Biocalce Silicato Puro 1.0 Colorato AA | kg/mq | 6.87
Biocalce Silicato Puro 1.2 Bianco | kg/mq | 5.46
Biocalce Silicato Puro 1.2 Colorato B | kg/mq | 6.07
Biocalce Silicato Puro 1.2 Colorato A | kg/mq | 6.42
Biocalce Silicato Puro 1.2 Colorato AA | kg/mq | 6.87
Biocalce Silicato Puro 1.5 Bianco | kg/mq | 5.46
Biocalce Silicato Puro 1.5 Colorato B | kg/mq | 6.07
Biocalce Silicato Puro 1.5 Colorato A | kg/mq | 6.42
Biocalce Silicato Puro 1.5 Colorato AA | kg/mq | 6.87
Kerakover Silox Finish 1.0 Bianco | kg/mq | 5.35
Kerakover Silox Finish 1.0 Colorato B | kg/mq | 6.74
Kerakover Silox Finish 1.0 Colorato A | kg/mq | 7.44
Kerakover Silox Finish 1.0 Colorato AA | kg/mq | 7.86
Kerakover Silox Finish 1.0 Solar Scud | kg/mq | 7.94
Kerakover Silox Finish 1.2 Bianco | kg/mq | 5.35
Kerakover Silox Finish 1.2 Colorato B | kg/mq | 6.74
Kerakover Silox Finish 1.2 Colorato A | kg/mq | 7.44
Kerakover Silox Finish 1.2 Colorato AA | kg/mq | 7.86
Kerakover Silox Finish 1.2 Solar Scud | kg/mq | 7.94
Kerakover Silox Finish 1.5 Bianco | kg/mq | 5.35
Kerakover Silox Finish 1.5 Colorato B | kg/mq | 6.74
Kerakover Silox Finish 1.5 Colorato A | kg/mq | 7.44
Kerakover Silox Finish 1.5 Colorato AA | kg/mq | 7.86
Kerakover Silox Finish 1.5 Solar Scud | kg/mq | 7.94
Kerakover Kompact New Fine (1.2) Bianco | kg/mq | 3.34
Kerakover Kompact New Fine (1.2) Colorato B | kg/mq | 4.1
Kerakover Kompact New Fine (1.2) Colorato A | kg/mq | 4.53
Kerakover Kompact New Fine (1.2) Colorato AA | kg/mq | 4.96
Kerakover Kompact New Fine (1.2) Solar Scud | kg/mq | 5.17
Kerakover Kompact New Medio (1.5) Bianco | kg/mq | 3.32
Kerakover Kompact New Medio (1.5) Colorato B | kg/mq | 4.1
Kerakover Kompact New Medio (1.5) Colorato A | kg/mq | 4.53
Kerakover Kompact New Medio (1.5) Colorato AA | kg/mq | 4.96
Kerakover Kompact New Medio (1.5) Solar Scud | kg/mq | 5.17
Kerakover Acrilex Finish 1.0 Bianco | kg/mq | 2.59
Kerakover Acrilex Finish 1.0 Colorato B | kg/mq | 3.38
Kerakover Acrilex Finish 1.0 Colorato A | kg/mq | 3.94
Kerakover Acrilex Finish 1.0 Colorato AA | kg/mq | 4.21
Kerakover Acrilex Finish 1.2 Bianco | kg/mq | 2.59
Kerakover Acrilex Finish 1.2 Colorato B | kg/mq | 3.38
Kerakover Acrilex Finish 1.2 Colorato A | kg/mq | 3.94
Kerakover Acrilex Finish 1.2 Colorato AA | kg/mq | 4.21
Kerakover Acrilex Finish 1.5 Bianco | kg/mq | 2.59
Kerakover Acrilex Finish 1.5 Colorato B | kg/mq | 3.38
Kerakover Acrilex Finish 1.5 Colorato A | kg/mq | 3.94
Kerakover Acrilex Finish 1.5 Colorato AA | kg/mq | 4.21
Keraklima Eco Bianco (Adesivo) | kg/mq | 0.95
Keraklima Eco Grigio (Adesivo) | kg/mq | 0.95
Keraklima Eco Granello (Adesivo) | kg/mq | 0.95
Klima Flex (Adesivo) | kg/mq | 1.11
Klima Light (Adesivo) | kg/mq | 1.23
Klima Fix Bianco (Adesivo) | kg/mq | 0.75
Klima Fix Grigio (Adesivo) | kg/mq | 0.66
Klima Light Calce (Adesivo) | kg/mq | 1.29
Keraklima Eco Bianco (Rasante) | kg/mq | 0.95
Keraklima Eco Grigio (Rasante) | kg/mq | 0.95
Keraklima Eco Granello (Rasante) | kg/mq | 0.95
Klima Flex (Rasante) | kg/mq | 1.11
Klima Light (Rasante) | kg/mq | 1.23
Klima Fix Bianco (Rasante) | kg/mq | 0.75
Klima Fix Grigio (Rasante) | kg/mq | 0.66
Klima Light Calce (Rasante) | kg/mq | 1.29
Eco Dur Zeta 40 mm | mq/mq | 9.8
Eco Dur Zeta 50 mm | mq/mq | 12.25
Eco Dur Zeta 60 mm | mq/mq | 14.7
Eco Dur Zeta 80 mm | mq/mq | 18
Eco Dur Zeta 100 mm | mq/mq | 22.5
Eco Dur Zeta 120 mm | mq/mq | 27
Eco Dur Zeta 140 mm | mq/mq | 31.5
Eco Dur Zeta 160 mm | mq/mq | 36
Eco Dur Zeta 180 mm | mq/mq | 40.5
Eco Dur Zeta 200 mm | mq/mq | 45
Klima HP (Rasante) | kg/mq | 2.2